## Krycí list
SLEPÝ ROZPOČET
Rozpočet |  | 1 | Oprava kotelny v objektu B | JKSO
Objekt |  | Název objektu |  | SKP
05 |  | Oprava kotelny v objektu B |  | Měrná jednotka
Stavba |  | Název stavby |  | Počet jednotek
2015 |  | Psychiatrická nemocnice Brno-Černovice |  | Náklady na m.j. | 0
Projektant |  |  |  | Typ rozpočtu
Zpracovatel projektu |  | 0
Objednatel |  | Psychiatrická nemocnice Brno-Černovice,Húskova 2.
Dodavatel |  |  |  | Zakázkové číslo
Rozpočtoval |  |  |  | Počet listů
ROZPOČTOVÉ NÁKLADY
Základní rozpočtové náklady |  |  | Ostatní rozpočtové náklady
| HSV celkem |  | Zařízení staveniště
Z | PSV celkem
R | M práce celkem
N | M dodávky celkem
ZRN celkem
HZS
ZRN+HZS |  |  | Ostatní náklady neuvedené
ZRN+ost.náklady+HZS |  |  | Ostatní náklady celkem
Vypracoval |  |  | Za zhotovitele | Za objednatele
Jméno : |  |  | Jméno : | Jméno :
Datum : |  |  | Datum : | Datum :
Podpis : |  |  | Podpis: | Podpis:
Základ pro DPH |  | 21 | %
DPH |  | 21 | %
Základ pro DPH |  | 0 | %
DPH |  | 0 | %
CENA ZA OBJEKT CELKEM
Poznámka :

## Rekapitulace
Stavba : |  | 2015 Psychiatrická nemocnice Brno-Černovice |  |  | Rozpočet : | 1
Objekt : |  | 05 Oprava kotelny v objektu B |  |  | Oprava kotelny v objektu B
REKAPITULACE STAVEBNÍCH DÍLŮ
| Stavební díl |  | HSV | PSV | Dodávka | Montáž | HZS
3 | Svislé a kompletní konstrukce
6 | Úpravy povrchu,podlahy
99 | Staveništní přesun hmot
713 | Izolace tepelné
721 | Vnitřní kanalizace
722 | Vnitřní vodovod
723 | Vnitřní plynovod
731 | Kotelny
732 | Strojovny
733 | Rozvod potrubí
734 | Armatury
783 | Nátěry
784 | Malby
M21 | Elektromontáže
M22 | Montáž sdělovací a zabezp. techniky
D96 | Přesuny suti a vybouraných hmot
CELKEM OBJEKT
VEDLEJŠÍ ROZPOČTOVÉ NÁKLADY
Název VRN |  |  | Kč | % | Základna |  | Kč
Zařízení staveniště | [7 empty] | 1
CELKEM VRN

## Položky
Slepý rozpočet
Stavba : |  | 2015 Psychiatrická nemocnice Brno-Černovice |  | Rozpočet: | 1
Objekt : |  | 05 Oprava kotelny v objektu B |  | Oprava kotelny v objektu B
P.č. | Číslo položky | Název položky | MJ | množství | cena / MJ | celkem (Kč)
Díl: | 3 | Svislé a kompletní konstrukce | [6 empty] | 1
1 | 310237241R00 | Zazdívka otvorů pl. 0,25 m2 cihlami, tl. zdi 30 cm | kus | 2 | 0 | 0 |  |  | 2 | 1 | 1 | 1 | 1 | 0 | 0 | 0 | 0 | 0 | 1 | 1 | 0.1344
| Celkem za | 3 Svislé a kompletní konstrukce |  |  |  | 0 |  |  | 4 |  |  |  |  | 0 | 0 | 0 | 0 | 0
Díl: | 6 | Úpravy povrchu,podlahy | [6 empty] | 1
2 | 612401391RT2 | Omítka malých ploch vnitřních stěn do 1 m2 s použitím suché maltové směsi | kus | 2 | 0 | 0 |  |  | 2 | 1 | 1 | 1 | 1 | 0 | 0 | 0 | 0 | 0 | 1 | 1 | 0.03781
| Celkem za | 6 Úpravy povrchu,podlahy |  |  |  | 0 |  |  | 4 |  |  |  |  | 0 | 0 | 0 | 0 | 0
Díl: | 99 | Staveništní přesun hmot | [6 empty] | 1
3 | 999281111R00 | Přesun hmot pro opravy a údržbu do výšky 25 m | t | 0.34442 | 0 | 0 |  |  | 2 | 7 | 1 | 2 | 1 | 0 | 0 | 0 | 0 | 0 | 7 | 1 | 0
| Celkem za | 99 Staveništní přesun hmot |  |  |  | 0 |  |  | 4 |  |  |  |  | 0 | 0 | 0 | 0 | 0
Díl: | 713 | Izolace tepelné | [6 empty] | 1
4 | 722182001RT1 | Montáž izolačních skruží na potrubí přímé DN 25 samolepící spoj, rychlouzávěr | m | 8 | 0 | 0 |  |  | 2 | 1 | 7 | 7 | 2 | 0 | 0 | 0 | 0 | 0 | 1 | 7 | 0
|  | ZTI DN 20:3,00 |  | 3 |  |  |  | ZTI DN 20:3,00
|  | ÚT DN 25:5,00 |  | 5 |  |  |  | ÚT DN 25:5,00
5 | 722182004RT1 | Montáž izolačních skruží na potrubí přímé DN 40 samolepící spoj, rychlouzávěr | m | 27 | 0 | 0 |  |  | 2 | 1 | 7 | 7 | 2 | 0 | 0 | 0 | 0 | 0 | 1 | 7 | 0
|  | ZTI DN 32:7,00 |  | 7 |  |  |  | ZTI DN 32:7,00
|  | ÚT DN 40:16,00 |  | 16 |  |  |  | ÚT DN 40:16,00
|  | Út DN 50:4,00 |  | 4 |  |  |  | Út DN 50:4,00
6 | 722182006RT1 | Montáž izolačních skruží na potrubí přímé DN 80 samolepící spoj, rychlouzávěr | m | 1 | 0 | 0 |  |  | 2 | 1 | 7 | 7 | 2 | 0 | 0 | 0 | 0 | 0 | 1 | 7 | 0
|  | anuloid:1,00 |  | 1 |  |  |  | anuloid:1,00
7 | 28377320 | Izolace potrubí 22/15mm | m | 3 | 0 | 0 |  |  | 2 | 3 | 0 | 28377320 | 2 | 0 | 0 | 0 | 0 | 0 | 3 | 0 | 6e-05
8 | 28377321 | Izolace potrubí 28/15mm | m | 5 | 0 | 0 |  |  | 2 | 3 | 0 | 28377321 | 2 | 0 | 0 | 0 | 0 | 0 | 3 | 0 | 6e-05
9 | 28377322 | Izolace potrubí 35/15mm | m | 7 | 0 | 0 |  |  | 2 | 3 | 0 | 28377322 | 2 | 0 | 0 | 0 | 0 | 0 | 3 | 0 | 6e-05
10 | 28377324 | Izolace potrubí 48/15mm | m | 16 | 0 | 0 |  |  | 2 | 3 | 0 | 28377324 | 2 | 0 | 0 | 0 | 0 | 0 | 3 | 0 | 6e-05
11 | 28377325 | Izolace potrubí 52/15mm | m | 4 | 0 | 0 |  |  | 2 | 3 | 0 | 28377325 | 2 | 0 | 0 | 0 | 0 | 0 | 3 | 0 | 6e-05
12 | 28377329 | Izolace potrubí 89/15mm | m | 1 | 0 | 0 |  |  | 2 | 3 | 0 | 28377329 | 2 | 0 | 0 | 0 | 0 | 0 | 3 | 0 | 6e-05
13 | 998713201R00 | Přesun hmot pro izolace tepelné, výšky do 6 m | % |  | 0 | 0 |  |  | 2 | 7 | 1002 | 5 | 2 | 0 | 0 | 0 | 0 | 0 | 7 | 1002 | 0
| Celkem za | 713 Izolace tepelné |  |  |  | 0 |  |  | 4 |  |  |  |  | 0 | 0 | 0 | 0 | 0
Díl: | 721 | Vnitřní kanalizace | [6 empty] | 1
14 | 721176103P | Potrubí HT připojovací DN 50 x 1,8 mm vč.kolen, T kusů,nálevky a zápachové uzávěrkek U | m | 2 | 0 | 0 |  |  | 2 | 1 | 7 | 7 | 2 | 0 | 0 | 0 | 0 | 0 | 1 | 7 | 0.00047
15 | 72101 | PP hadice pro napojení kotlů do odpadu DN15 D+M | m | 1 | 0 | 0 |  |  | 2 | 12 | 0 | 2 | 2 | 0 | 0 | 0 | 0 | 0 | 12 | 0 | 0
16 | 998721101R00 | Přesun hmot pro vnitřní kanalizaci, výšky do 6 m | t | 0.00094 | 0 | 0 |  |  | 2 | 7 | 1001 | 5 | 2 | 0 | 0 | 0 | 0 | 0 | 7 | 1001 | 0
| Celkem za | 721 Vnitřní kanalizace |  |  |  | 0 |  |  | 4 |  |  |  |  | 0 | 0 | 0 | 0 | 0
Díl: | 722 | Vnitřní vodovod | [6 empty] | 1
17 | 722131932R00 | Oprava-propojení dosavadního potrubí závit. DN 20 | kus | 1 | 0 | 0 |  |  | 2 | 1 | 7 | 7 | 2 | 0 | 0 | 0 | 0 | 0 | 1 | 7 | 0.00084
18 | 722131934R00 | Oprava-propojení dosavadního potrubí závit. DN 32 | kus | 2 | 0 | 0 |  |  | 2 | 1 | 7 | 7 | 2 | 0 | 0 | 0 | 0 | 0 | 1 | 7 | 0.00144
19 | 722170804R00 | Demontáž rozvodů vody z plastů do D 63 | m | 12 | 0 | 0 |  |  | 2 | 1 | 7 | 7 | 2 | 0 | 0 | 0 | 0 | 0 | 1 | 7 | 0
|  | Demontáž PPR rozvodů vč.armatur napojení boileru v prostoru kotelny |  |  |  |  | Demontáž PPR rozvodů vč.armatur napojení boileru v prostoru kotelny |  | 3
20 | 722172312R00 | Potrubí z PPR Instaplast, studená, D 25/3,5 mm | m | 3 | 0 | 0 |  |  | 2 | 1 | 7 | 7 | 2 | 0 | 0 | 0 | 0 | 0 | 1 | 7 | 0.00518
21 | 722172314R00 | Potrubí z PPR Instaplast, studená, D 40/5,5 mm | m | 7 | 0 | 0 |  |  | 2 | 1 | 7 | 7 | 2 | 0 | 0 | 0 | 0 | 0 | 1 | 7 | 0.00563
22 | 722224115U00 | Kohout plnicí/vypouštěcí G 1/2 PN10 s nástavcem na hadici | kus | 1 | 0 | 0 |  |  | 2 | 1 | 7 | 7 | 2 | 0 | 0 | 0 | 0 | 0 | 1 | 7 | 0.00022
23 | 722231252U00 | Ventil poj mos na vodu G3/4" otev.přetlak 600kPa | kus | 1 | 0 | 0 |  |  | 2 | 1 | 7 | 7 | 2 | 0 | 0 | 0 | 0 | 0 | 1 | 7 | 3e-05
24 | 722232104P | Kulo kohout přímý G3/4 vni/vně záv+šroubení | kus | 2 | 0 | 0 |  |  | 2 | 1 | 7 | 7 | 2 | 0 | 0 | 0 | 0 | 0 | 1 | 7 | 0.00035
25 | 722232116P | Kulový kohout 5/4" záv+páčka+šroubení | kus | 2 | 0 | 0 |  |  | 2 | 1 | 7 | 7 | 2 | 0 | 0 | 0 | 0 | 0 | 1 | 7 | 0.00079
26 | 722234264U00 | Filtr mosaz G3/4 PN16-120°C 2xzá | kus | 1 | 0 | 0 |  |  | 2 | 1 | 7 | 7 | 2 | 0 | 0 | 0 | 0 | 0 | 1 | 7 | 0.00016
27 | 722234266U00 | Filtr mosaz G5/4 PN16-120°C 2xzá | kus | 1 | 0 | 0 |  |  | 2 | 1 | 7 | 7 | 2 | 0 | 0 | 0 | 0 | 0 | 1 | 7 | 0.00031
28 | 722239102R00 | Montáž vodovodních armatur 2závity, G 3/4 | kus | 1 | 0 | 0 |  |  | 2 | 1 | 7 | 7 | 2 | 0 | 0 | 0 | 0 | 0 | 1 | 7 | 2e-05
29 | 722239104R00 | Montáž vodovodních armatur 2závity, G 5/4 | kus | 1 | 0 | 0 |  |  | 2 | 1 | 7 | 7 | 2 | 0 | 0 | 0 | 0 | 0 | 1 | 7 | 2e-05
30 | 722290226R00 | Zkouška tlaku potrubí závitového DN 50 | m | 10 | 0 | 0 |  |  | 2 | 1 | 7 | 7 | 2 | 0 | 0 | 0 | 0 | 0 | 1 | 7 | 0.00018
31 | 732429111R00 | Montáž čerpadel oběhových spirálních, DN 25 | soubor | 1 | 0 | 0 |  |  | 2 | 1 | 7 | 7 | 2 | 0 | 0 | 0 | 0 | 0 | 1 | 7 | 0
32 | 734209116RT3 | Montáž armatur závitových,se 2závity, G 5/4 včetně filtru | kus | 1 | 0 | 0 |  |  | 2 | 1 | 7 | 7 | 2 | 0 | 0 | 0 | 0 | 0 | 1 | 7 | 0.00074
33 | 734261214R00 | Šroubení V 4300 přímé, G 3/4 | kus | 2 | 0 | 0 |  |  | 2 | 1 | 7 | 7 | 2 | 0 | 0 | 0 | 0 | 0 | 1 | 7 | 0.0003
34 | 734261216R00 | Šroubení V 4300 přímé, G 5/4 | kus | 2 | 0 | 0 |  |  | 2 | 1 | 7 | 7 | 2 | 0 | 0 | 0 | 0 | 0 | 1 | 7 | 0.00064
35 | 734421130P | Tlakoměr deformační 0-1 MPa +tlkm.kohout a smyčka | kus | 1 | 0 | 0 |  |  | 2 | 1 | 7 | 7 | 2 | 0 | 0 | 0 | 0 | 0 | 1 | 7 | 0.00297
36 | 426109321 | Čerpadlo Wilo TOP Z 20/4 vč.ovládání spínacími hodinami WILO S 1H | kus | 1 | 0 | 0 |  |  | 2 | 3 | 7 | 426109321 | 2 | 0 | 0 | 0 | 0 | 0 | 3 | 7 | 0.007
37 | 551-1 | Zpětný ventil do svislého potrubí3/4 | ks | 1 | 0 | 0 |  |  | 2 | 3 | 7 | 551-1 | 2 | 0 | 0 | 0 | 0 | 0 | 3 | 7 | 0
38 | 551-12 | Zpětný ventil do ležatého potrubi 5/4" | ks | 1 | 0 | 0 |  |  | 2 | 3 | 7 | 551-12 | 2 | 0 | 0 | 0 | 0 | 0 | 3 | 7 | 0
39 | 998722201R00 | Přesun hmot pro vnitřní vodovod, výšky do 6 m | % |  | 0 | 0 |  |  | 2 | 7 | 1002 | 5 | 2 | 0 | 0 | 0 | 0 | 0 | 7 | 1002 | 0
| Celkem za | 722 Vnitřní vodovod |  |  |  | 0 |  |  | 4 |  |  |  |  | 0 | 0 | 0 | 0 | 0
Díl: | 723 | Vnitřní plynovod | [6 empty] | 1
40 | 722131935R00 | Oprava-propojení dosavadního potrubí závit. DN 40 | kus | 1 | 0 | 0 |  |  | 2 | 1 | 7 | 7 | 2 | 0 | 0 | 0 | 0 | 0 | 1 | 7 | 0.00168
41 | 723120203R00 | Potrubí ocelové závitové černé svařované DN 20 | m | 1 | 0 | 0 |  |  | 2 | 1 | 7 | 7 | 2 | 0 | 0 | 0 | 0 | 0 | 1 | 7 | 0.01446
42 | 723120206R00 | Potrubí ocelové závitové černé svařované DN 40 | m | 5.6 | 0 | 0 |  |  | 2 | 1 | 7 | 7 | 2 | 0 | 0 | 0 | 0 | 0 | 1 | 7 | 0.02149
43 | 723120805R00 | Demontáž potrubí svařovaného závitového DN 25-50 | m | 5 | 0 | 0 |  |  | 2 | 1 | 7 | 7 | 2 | 0 | 0 | 0 | 0 | 0 | 1 | 7 | 0.00039
44 | 723120809R00 | Demontáž potrubí svařovaného závitového DN 50-80 | m | 1 | 0 | 0 |  |  | 2 | 1 | 7 | 7 | 2 | 0 | 0 | 0 | 0 | 0 | 1 | 7 | 0.00039
45 | 723190103P | Přípoj plyn hadice DN 20mm dl-500mm | soubor | 2 | 0 | 0 |  |  | 2 | 1 | 7 | 7 | 2 | 0 | 0 | 0 | 0 | 0 | 1 | 7 | 0.00058
46 | 723190203R00 | Přípojka plynovodu, trubky závitové černé DN 20 připojení kotlů | soubor | 2 | 0 | 0 |  |  | 2 | 1 | 7 | 7 | 2 | 0 | 0 | 0 | 0 | 0 | 1 | 7 | 0.00404
47 | 723190909R00 | Zkouška tlaková plynového potrubí | kus | 1 | 0 | 0 |  |  | 2 | 1 | 7 | 7 | 2 | 0 | 0 | 0 | 0 | 0 | 1 | 7 | 0
48 | 723239101RT2 | Montáž plynovodních armatur, 2 závity, G 1/2 včetně kulového kohoutu + zátka | kus | 1 | 0 | 0 |  |  | 2 | 1 | 7 | 7 | 2 | 0 | 0 | 0 | 0 | 0 | 1 | 7 | 0.00019
49 | 723239102RT2 | Montáž plynovodních armatur, 2 závity, G 3/4 včetně kulového kohoutu | kus | 2 | 0 | 0 |  |  | 2 | 1 | 7 | 7 | 2 | 0 | 0 | 0 | 0 | 0 | 1 | 7 | 0.00028
50 | 733193925R00 | Oprava-zaslepení potrubí dýnkem D 89 | kus | 1 | 0 | 0 |  |  | 2 | 1 | 7 | 7 | 2 | 0 | 0 | 0 | 0 | 0 | 1 | 7 | 0.00048
51 | 31630513 | Oblouk K3 90° 11353.1 d 44,5 x 2,6 mm | kus | 3 | 0 | 0 |  |  | 2 | 3 | 7 | 31630513 | 2 | 0 | 0 | 0 | 0 | 0 | 3 | 7 | 0.00023
52 | 998723201R00 | Přesun hmot pro vnitřní plynovod, výšky do 6 m | % |  | 0 | 0 |  |  | 2 | 7 | 1002 | 5 | 2 | 0 | 0 | 0 | 0 | 0 | 7 | 1002 | 0
53 | 900 RT5 | Hzs - Zkoušky pevnosti a těsnosti potrubí | hod | 10 | 0 | 0 |  |  | 2 | 10 | 0 | 8 | 5 | 0 | 0 | 0 | 0 | 0 | 10 | 0 | 0
54 | 900 RT | Hzs - Odvětrání a uvedení do provozu | hod | 10 | 0 | 0 |  |  | 2 | 10 | 0 | 8 | 5 | 0 | 0 | 0 | 0 | 0 | 10 | 0 | 0
55 | 905 R01 | Hzs výchozí revize plynu a revize odkouření | hod | 10 | 0 | 0 |  |  | 2 | 10 | 0 | 8 | 5 | 0 | 0 | 0 | 0 | 0 | 10 | 0 | 0
| Celkem za | 723 Vnitřní plynovod |  |  |  | 0 |  |  | 4 |  |  |  |  | 0 | 0 | 0 | 0 | 0
Díl: | 731 | Kotelny | [6 empty] | 1
56 | 731200826R00 | Demontáž kotle ocel.,kapal./plyn, do 60 kW | kus | 2 | 0 | 0 |  |  | 2 | 1 | 7 | 7 | 2 | 0 | 0 | 0 | 0 | 0 | 1 | 7 | 0.0002
57 | 731249312R00 | Montáž závěsných kotlů turbo bez TUV, odkouření | soubor | 2 | 0 | 0 |  |  | 2 | 1 | 7 | 7 | 2 | 0 | 0 | 0 | 0 | 0 | 1 | 7 | 0.0008
58 | 731341130R00 | Hadice napouštěcí pryžové D 16/23 | m | 4 | 0 | 0 |  |  | 2 | 1 | 7 | 7 | 2 | 0 | 0 | 0 | 0 | 0 | 1 | 7 | 0.00037
59 | B1 | Kotel závěsný kondenzační MP1.50 výkon 45kW | ks | 2 | 0 | 0 |  |  | 2 | 12 | 0 | 6 | 2 | 0 | 0 | 0 | 0 | 0 | 12 | 0 | 0
60 | B2 | Kompl.regulace pro reg.kaskády 2kotlů, a nabíjení zás.TUV+teplotní čidla | kpl | 1 | 0 | 0 |  |  | 2 | 12 | 0 | 7 | 2 | 0 | 0 | 0 | 0 | 0 | 12 | 0 | 0
|  | Regulace doplněna o modul dálkového ovládání- |  |  |  |  | Regulace doplněna o modul dálkového ovládání- |  | 3
|  | typ dle požadavku servisního technika |  |  |  |  | typ dle požadavku servisního technika Baxi |  | 3
61 | M1 | Odtah spalin od kotle DN 80-odběr vzorků je zabud. v kotli | ks | 2 | 0 | 0 |  |  | 2 | 12 | 0 | 8 | 2 | 0 | 0 | 0 | 0 | 0 | 12 | 0 | 0
62 | M2 | Rozdělovač pro sam.sání a odkouření DN 80 | ks | 2 | 0 | 0 |  |  | 2 | 12 | 0 | 9 | 2 | 0 | 0 | 0 | 0 | 0 | 12 | 0 | 0
63 | M3 | Koleno DN 80/90st+koncovka sam.sání | kus | 2 | 0 | 0 |  |  | 2 | 12 | 0 | 10 | 2 | 0 | 0 | 0 | 0 | 0 | 12 | 0 | 0
64 | M4 | Koleno DN 80/90st. | ks | 2 | 0 | 0 |  |  | 2 | 12 | 0 | 123 | 2 | 0 | 0 | 0 | 0 | 0 | 12 | 0 | 0
65 | M5 | Koleno DN 80/90st. s inspekčním otvorem | ks | 2 | 0 | 0 |  |  | 2 | 12 | 0 | 124 | 2 | 0 | 0 | 0 | 0 | 0 | 12 | 0 | 0
66 | M6 | Patní koleno DN 80/90st. | ks | 2 | 0 | 0 |  |  | 2 | 12 | 0 | 125 | 2 | 0 | 0 | 0 | 0 | 0 | 12 | 0 | 0
67 | M7 | Vsuvka DN 80 s inspekčním otvorem | ks | 2 | 0 | 0 |  |  | 2 | 12 | 0 | 126 | 2 | 0 | 0 | 0 | 0 | 0 | 12 | 0 | 0
68 | M8 | Trubka odkouření prodloužení DN 80 | m | 30 | 0 | 0 |  |  | 2 | 12 | 0 | 127 | 2 | 0 | 0 | 0 | 0 | 0 | 12 | 0 | 0
|  | 2*15,00 |  | 30 |  |  |  | 2*15,00
69 | M9 | Koncovka odkouření DN 80 | ks | 2 | 0 | 0 |  |  | 2 | 12 | 0 | 128 | 2 | 0 | 0 | 0 | 0 | 0 | 12 | 0 | 0
70 | P1 | Montáž odkouření do stávajících komínových průduchů | soubor | 2 | 0 | 0 |  |  | 2 | 12 | 0 | 71 | 2 | 0 | 0 | 0 | 0 | 0 | 12 | 0 | 0
71 | P2 | Demontáž odkouření vedeného v komínových průduších | m | 30 | 0 | 0 |  |  | 2 | 12 | 0 | 129 | 2 | 0 | 0 | 0 | 0 | 0 | 12 | 0 | 0
72 | P3 | Větrací otvor 15x20cm ve stávajícím okně se žaluzií a síťkou proti hmyzu | ks | 1 | 0 | 0 |  |  | 2 | 12 | 0 | 137 | 2 | 0 | 0 | 0 | 0 | 0 | 12 | 0 | 0
73 | 998731201R00 | Přesun hmot pro kotelny, výšky do 6 m | % |  | 0 | 0 |  |  | 2 | 7 | 1002 | 5 | 2 | 0 | 0 | 0 | 0 | 0 | 7 | 1002 | 0
| Celkem za | 731 Kotelny |  |  |  | 0 |  |  | 4 |  |  |  |  | 0 | 0 | 0 | 0 | 0
Díl: | 732 | Strojovny | [6 empty] | 1
74 | 732212815R00 | Demontáž ohříváků zásobníkových stojat.do 1600 l | kus | 1 | 0 | 0 |  |  | 2 | 1 | 7 | 7 | 2 | 0 | 0 | 0 | 0 | 0 | 1 | 7 | 0
75 | 732219315P | Montáž ohříváků vody stojatých 300l | soubor | 1 | 0 | 0 |  |  | 2 | 1 | 7 | 7 | 2 | 0 | 0 | 0 | 0 | 0 | 1 | 7 | 0.00939
76 | 732339107P | Demontáž nádoby expanzní tlakové 140 l | soubor | 2 | 0 | 0 |  |  | 2 | 1 | 7 | 7 | 2 | 0 | 0 | 0 | 0 | 0 | 1 | 7 | 0.00474
|  | provizorní přemístění:1 |  | 1 |  |  |  | provizorní přemístění:1
|  | konečná likvidace:1 |  | 1 |  |  |  | konečná likvidace:1
77 | 732339107R00 | Montáž nádoby expanzní tlakové 140 l | soubor | 2 | 0 | 0 |  |  | 2 | 1 | 7 | 7 | 2 | 0 | 0 | 0 | 0 | 0 | 1 | 7 | 0.00474
|  | provizorní přepojení stávající:1 |  | 1 |  |  |  | provizorní přepojení stávající:1
|  | montáž nové:1 |  | 1 |  |  |  | montáž nové:1
78 | 732429111R00 | Montáž čerpadel oběhových spirálních, DN 25 | soubor | 1 | 0 | 0 |  |  | 2 | 1 | 7 | 7 | 2 | 0 | 0 | 0 | 0 | 0 | 1 | 7 | 0
79 | 732429112R00 | Montáž čerpadel oběhových spirálních, DN 40 | soubor | 1 | 0 | 0 |  |  | 2 | 1 | 7 | 7 | 2 | 0 | 0 | 0 | 0 | 0 | 1 | 7 | 0.00059
80 | 73202 | Vypuštění teplovodního systému | kpl | 1 | 0 | 0 |  |  | 2 | 12 | 0 | 11 | 2 | 0 | 0 | 0 | 0 | 0 | 12 | 0 | 0
81 | 73203 | Napuštění a odvzdušnění teplovodního systému | kpl | 1 | 0 | 0 |  |  | 2 | 12 | 0 | 12 | 2 | 0 | 0 | 0 | 0 | 0 | 12 | 0 | 0
82 | 73204 | Zkouška těsnosti a topná zkouška | kpl | 1 | 0 | 0 |  |  | 2 | 12 | 0 | 13 | 2 | 0 | 0 | 0 | 0 | 0 | 12 | 0 | 0
83 | 73204 | Oběhové čerpadlo s řízenými otáčkami WILO Stratos 30.1.2006 | ks | 1 | 0 | 0 |  |  | 2 | 12 | 0 | 14 | 2 | 0 | 0 | 0 | 0 | 0 | 12 | 0 | 0
84 | 73205 | Oběhové čerpadlo WILO Stratos Pico 25/1-4 | ks | 1 | 0 | 0 |  |  | 2 | 12 | 0 | 15 | 2 | 0 | 0 | 0 | 0 | 0 | 12 | 0 | 0
85 | 73206 | Expanzomat tlakový 140litrů | ks | 1 | 0 | 0 |  |  | 2 | 12 | 0 | 16 | 2 | 0 | 0 | 0 | 0 | 0 | 12 | 0 | 0
86 | 73207 | Ohřívač vody OKC300 NTR | ks | 1 | 0 | 0 |  |  | 2 | 12 | 0 | 17 | 2 | 0 | 0 | 0 | 0 | 0 | 12 | 0 | 0
87 | 31941533 | Nátrubek jednoznačný č. 270 DN 3/8" černý | kus | 1 | 0 | 0 |  |  | 2 | 3 | 0 | 31941533 | 2 | 0 | 0 | 0 | 0 | 0 | 3 | 0 | 5e-05
88 | 31941534 | Nátrubek jednoznačný č. 270 DN 1/2" černý | kus | 4 | 0 | 0 |  |  | 2 | 3 | 0 | 31941534 | 2 | 0 | 0 | 0 | 0 | 0 | 3 | 0 | 8e-05
89 | 998732101R00 | Přesun hmot pro strojovny, výšky do 6 m | t | 0.02931 | 0 | 0 |  |  | 2 | 7 | 1001 | 5 | 2 | 0 | 0 | 0 | 0 | 0 | 7 | 1001 | 0
| Celkem za | 732 Strojovny |  |  |  | 0 |  |  | 4 |  |  |  |  | 0 | 0 | 0 | 0 | 0
Díl: | 733 | Rozvod potrubí | [6 empty] | 1
90 | 733110806R00 | Demontáž potrubí ocelového závitového do DN 15-32 | m | 13 | 0 | 0 |  |  | 2 | 1 | 7 | 7 | 2 | 0 | 0 | 0 | 0 | 0 | 1 | 7 | 2e-05
|  | napojení kotle a boileru:12 |  | 12 |  |  |  | napojení kotle a boileru:12
|  | vratka pod demont.kotlem:1,00 |  | 1 |  |  |  | vratka pod demont.kotlem:1,00
91 | 733111215R00 | Potrubí závit. zesílené nízkot. v kotelnách DN 25 | m | 5 | 0 | 0 |  |  | 2 | 1 | 7 | 7 | 2 | 0 | 0 | 0 | 0 | 0 | 1 | 7 | 0.00763
92 | 733111217R00 | Potrubí závit. zesílené nízkot. v kotelnách DN 40 | m | 16 | 0 | 0 |  |  | 2 | 1 | 7 | 7 | 2 | 0 | 0 | 0 | 0 | 0 | 1 | 7 | 0.0093
93 | 733111218R00 | Potrubí závit. zesílené nízkot. v kotelnách DN 50 | m | 4 | 0 | 0 |  |  | 2 | 1 | 7 | 7 | 2 | 0 | 0 | 0 | 0 | 0 | 1 | 7 | 0.01146
94 | 733121225P | Anuloid D 89/3,6 dl.600mm rozteč napojení 400mm 2x hlubokotažné dno | kpl | 1 | 0 | 0 |  |  | 2 | 1 | 7 | 7 | 2 | 0 | 0 | 0 | 0 | 0 | 1 | 7 | 0.01355
95 | 733123917P | Svařovaný spoj potrubí ocelového hladkého D 51 mm propojení stávajícího potrubí | kus | 2 | 0 | 0 |  |  | 2 | 1 | 7 | 7 | 2 | 0 | 0 | 0 | 0 | 0 | 1 | 7 | 0.00055
96 | 31630513 | Oblouk K3 90° 11353.1 d 44,5 x 2,6 mm | kus | 4 | 0 | 0 |  |  | 2 | 3 | 0 | 31630513 | 2 | 0 | 0 | 0 | 0 | 0 | 3 | 0 | 0.00023
97 | 998733201R00 | Přesun hmot pro rozvody potrubí, výšky do 6 m | % |  | 0 | 0 |  |  | 2 | 7 | 1002 | 5 | 2 | 0 | 0 | 0 | 0 | 0 | 7 | 1002 | 0
| Celkem za | 733 Rozvod potrubí |  |  |  | 0 |  |  | 4 |  |  |  |  | 0 | 0 | 0 | 0 | 0
Díl: | 734 | Armatury | [6 empty] | 1
98 | 722231252P | Ventil poj mos na vodu G3/4" otev.přetlak 300kPa | kus | 1 | 0 | 0 |  |  | 2 | 1 | 7 | 7 | 2 | 0 | 0 | 0 | 0 | 0 | 1 | 7 | 3e-05
99 | 734173214R00 | Přírubové spoje PN 0,6/I MPa, DN 50 | soubor | 2 | 0 | 0 |  |  | 2 | 1 | 7 | 7 | 2 | 0 | 0 | 0 | 0 | 0 | 1 | 7 | 0.0037
100 | 734209102RT2 | Montáž armatur závitových,s 1závitem, G 3/8 včetně ventilu odvzdušňovacího automatického | kus | 1 | 0 | 0 |  |  | 2 | 1 | 7 | 7 | 2 | 0 | 0 | 0 | 0 | 0 | 1 | 7 | 0.00011
101 | 734209103RT3 | Montáž armatur závitových,s 1závitem, G 1/2 včetně kul.kohoutu vypouštěcího | kus | 1 | 0 | 0 |  |  | 2 | 1 | 7 | 7 | 2 | 0 | 0 | 0 | 0 | 0 | 1 | 7 | 0.00013
102 | 734209115P1 | Montáž armatur závitových,se 2závity, G 1 včetně zpětného ventilu svislého | kus | 2 | 0 | 0 |  |  | 2 | 1 | 7 | 7 | 2 | 0 | 0 | 0 | 0 | 0 | 1 | 7 | 0.00043
103 | 734209115P2 | Montáž armatur závitových,se 2závity, G 1 včetně zpětného ventilu ležatého | kus | 1 | 0 | 0 |  |  | 2 | 1 | 7 | 7 | 2 | 0 | 0 | 0 | 0 | 0 | 1 | 7 | 0.00043
104 | 734209115RT2 | Montáž armatur závitových,se 2závity, G 1 včetně kulového kohoutu | kus | 9 | 0 | 0 |  |  | 2 | 1 | 7 | 7 | 2 | 0 | 0 | 0 | 0 | 0 | 1 | 7 | 0.00039
105 | 734209115RT3 | Montáž armatur závitových,se 2závity, G 1 včetně filtru | kus | 3 | 0 | 0 |  |  | 2 | 1 | 7 | 7 | 2 | 0 | 0 | 0 | 0 | 0 | 1 | 7 | 0.00043
106 | 734209116RT4 | Montáž armatur závitových,se 2závity, G 5/4 včetně zpětného ventilu svislého | kus | 1 | 0 | 0 |  |  | 2 | 1 | 7 | 7 | 2 | 0 | 0 | 0 | 0 | 0 | 1 | 7 | 0.00074
107 | 734209117RT2 | Montáž armatur závitových,se 2závity, G 6/4 včetně kulového kohoutu | kus | 3 | 0 | 0 |  |  | 2 | 1 | 7 | 7 | 2 | 0 | 0 | 0 | 0 | 0 | 1 | 7 | 0.00119
108 | 734209117RT3 | Montáž armatur závitových,se 2závity, G 6/4 včetně filtru | kus | 1 | 0 | 0 |  |  | 2 | 1 | 7 | 7 | 2 | 0 | 0 | 0 | 0 | 0 | 1 | 7 | 0.00084
109 | 734261215R00 | Šroubení V 4300 přímé, G 1 | kus | 10 | 0 | 0 |  |  | 2 | 1 | 7 | 7 | 2 | 0 | 0 | 0 | 0 | 0 | 1 | 7 | 0.00051
|  | 9+1 |  | 10 |  |  |  | 9+1
110 | 734261216P | Šroubení V 4300 přímé, G 6/4 | kus | 3 | 0 | 0 |  |  | 2 | 1 | 7 | 7 | 2 | 0 | 0 | 0 | 0 | 0 | 1 | 7 | 0.00064
111 | 734411111P | Teploměr přímý s pouzdrem typ 160 vč.jímky a pouzdra | kus | 1 | 0 | 0 |  |  | 2 | 1 | 7 | 7 | 2 | 0 | 0 | 0 | 0 | 0 | 1 | 7 | 0.0006
112 | 734411147 | Teploměr dvoukovový příložný na trubku 0-120 | kus | 2 | 0 | 0 |  |  | 2 | 1 | 7 | 7 | 2 | 0 | 0 | 0 | 0 | 0 | 1 | 7 | 0.00067
113 | 998734201R00 | Přesun hmot pro armatury, výšky do 6 m | % |  | 0 | 0 |  |  | 2 | 7 | 1002 | 5 | 2 | 0 | 0 | 0 | 0 | 0 | 7 | 1002 | 0
| Celkem za | 734 Armatury |  |  |  | 0 |  |  | 4 |  |  |  |  | 0 | 0 | 0 | 0 | 0
Díl: | 783 | Nátěry | [6 empty] | 1
114 | 783424340R00 | Nátěr syntet. potrubí do DN 50 mm Z+2x +1x email | m | 31 | 0 | 0 |  |  | 2 | 1 | 7 | 7 | 2 | 0 | 0 | 0 | 0 | 0 | 1 | 7 | 9e-05
|  | plyn žlutý:6,00 |  | 6 |  |  |  | plyn žlutý:6,00
|  | topení:25,00 |  | 25 |  |  |  | topení:25,00
115 | 783425150R00 | Nátěr syntetický potrubí do DN 100 mm Z + 2x | m | 1 | 0 | 0 |  |  | 2 | 1 | 7 | 7 | 2 | 0 | 0 | 0 | 0 | 0 | 1 | 7 | 9e-05
| Celkem za | 783 Nátěry |  |  |  | 0 |  |  | 4 |  |  |  |  | 0 | 0 | 0 | 0 | 0
Díl: | 784 | Malby | [6 empty] | 1
116 | 784452911R00 | Oprava,malba směsí tekut.2x,1bar+obrus míst. 3,8 m | m2 | 42.08 | 0 | 0 |  |  | 2 | 1 | 7 | 7 | 2 | 0 | 0 | 0 | 0 | 0 | 1 | 7 | 0.0002
|  | 2*(3,60+2,80)*2,50+3,60*2,80 |  | 42.08 |  |  |  | 2*(3,60+2,80)*2,50+3,60*2,80
| Celkem za | 784 Malby |  |  |  | 0 |  |  | 4 |  |  |  |  | 0 | 0 | 0 | 0 | 0
Díl: | M21 | Elektromontáže | [6 empty] | 1
117 | 210 | Zásuvky 230V ze stávajícího rozvodu vč.vodičů a revize | ks | 5 | 0 | 0 |  |  | 2 | 12 | 0 | 18 | 4 | 0 | 0 | 0 | 0 | 0 | 12 | 0 | 0
| Celkem za | M21 Elektromontáže |  |  |  | 0 |  |  | 4 |  |  |  |  | 0 | 0 | 0 | 0 | 0
Díl: | M22 | Montáž sdělovací a zabezp. techniky | [6 empty] | 1
118 | 220 | Zapojení ekvitermní regulace kotlů a regulace ohřevu TUV vč.čidel a kabelů | soubor | 1 | 0 | 0 |  |  | 2 | 12 | 0 | 19 | 4 | 0 | 0 | 0 | 0 | 0 | 12 | 0 | 0
|  | Provede servisní technik |  |  |  |  | Provede servisní technik BAXI |  | 3
119 | 2201 | Rozšíření regulace v kotlech pro dálk.ovládání a monitoring provozu | soubor | 1 | 0 | 0 |  |  | 2 | 12 | 0 | 20 | 4 | 0 | 0 | 0 | 0 | 0 | 12 | 0 | 0
|  | Provede servisní technik |  |  |  |  | Provede servisní technik BAXI |  | 3
| Celkem za | M22 Montáž sdělovací a zabezp. techniky |  |  |  | 0 |  |  | 4 |  |  |  |  | 0 | 0 | 0 | 0 | 0
Díl: | D96 | Přesuny suti a vybouraných hmot | [6 empty] | 1
120 | 979081111R00 | Odvoz suti a vybour. hmot na skládku do 1 km | t | 1.2949 | 0 | 0 |  |  | 2 | 8 | 0 | 3 | 1 | 0 | 0 | 0 | 0 | 0 | 8 | 0 | 0
121 | 979081121R00 | Příplatek k odvozu za každý další 1 km | t | 18.1289 | 0 | 0 |  |  | 2 | 8 | 0 | 3 | 1 | 0 | 0 | 0 | 0 | 0 | 8 | 0 | 0
122 | 979082111R00 | Vnitrostaveništní doprava suti do 10 m | t | 1.2949 | 0 | 0 |  |  | 2 | 8 | 0 | 3 | 1 | 0 | 0 | 0 | 0 | 0 | 8 | 0 | 0
123 | 979999997R00 | Poplatek za skládku čistá suť - Brno | t | 1.2949 | 0 | 0 |  |  | 2 | 8 | 0 | 3 | 1 | 0 | 0 | 0 | 0 | 0 | 8 | 0 | 0
| Celkem za | D96 Přesuny suti a vybouraných hmot |  |  |  | 0 |  |  | 4 |  |  |  |  | 0 | 0 | 0 | 0 | 0