## Krycí list
POLOŽKOVÝ ROZPOČET
Rozpočet |  | 1 | Změna trasy a zesílení NTL plynovodu pro obj.19. | JKSO
Objekt |  | Název objektu |  | SKP
7 |  | Změna trasy a zesílení NTL plynovodu obj.19 |  | Měrná jednotka
Stavba |  | Název stavby |  | Počet jednotek | 0
2014 |  | Psychyatrická nemocnice Brno,Černovice |  | Náklady na m.j. | 0
Projektant |  |  |  | Typ rozpočtu
Zpracovatel projektu |  | 0
Objednatel
Dodavatel |  |  |  | Zakázkové číslo
Rozpočtoval |  |  |  | Počet listů
ROZPOČTOVÉ NÁKLADY
Základní rozpočtové náklady |  |  | Ostatní rozpočtové náklady
| HSV celkem | 0 | Ztížené výrobní podmínky |  | 0
Z | PSV celkem | 0 | Oborová přirážka |  | 0
R | M práce celkem | 0 | Přesun stavebních kapacit |  | 0
N | M dodávky celkem | 0 | Mimostaveništní doprava |  | 0
ZRN celkem |  | 0 | Zařízení staveniště |  | 0
|  |  | Provoz investora |  | 0
HZS |  | 0 | Kompletační činnost (IČD) |  | 0
ZRN+HZS |  | 0 | Ostatní náklady neuvedené |  | 0
ZRN+ost.náklady+HZS |  | 0 | Ostatní náklady celkem |  | 0
Vypracoval |  |  | Za zhotovitele | Za objednatele
Jméno : |  |  | Jméno : | Jméno :
Datum : |  |  | Datum : | Datum :
Podpis : |  |  | Podpis: | Podpis:
Základ pro DPH |  | 21 | %
DPH |  | 21 | %
Základ pro DPH |  | 0 | %
DPH |  | 0 | %
CENA ZA OBJEKT CELKEM
Poznámka :

## Rekapitulace
Stavba : |  | 2014 Psychyatrická nemocnice Brno,Černovice |  |  | Rozpočet : | 1
Objekt : |  | 7 Změna trasy a zesílení NTL plynovodu obj.19 |  |  | Změna trasy a zesílení NTL plynovodu pro obj.19.
REKAPITULACE STAVEBNÍCH DÍLŮ
| Stavební díl |  | HSV | PSV | Dodávka | Montáž | HZS
1 | Zemní práce
4 | Vodorovné konstrukce
5 | Komunikace
723 | Vnitřní plynovod
M23 | Montáže potrubí
D96 | Přesuny suti a vybouraných hmot
CELKEM OBJEKT
VEDLEJŠÍ ROZPOČTOVÉ NÁKLADY
Název VRN
Ztížené výrobní podmínky | [7 empty] | 0
Oborová přirážka | [7 empty] | 0
Přesun stavebních kapacit | [7 empty] | 0
Mimostaveništní doprava | [7 empty] | 0
Zařízení staveniště | [7 empty] | 1
Provoz investora | [7 empty] | 1
Kompletační činnost (IČD) | [7 empty] | 2
Rezerva rozpočtu | [7 empty] | 2
CELKEM VRN

## Položky
Položkový rozpočet
Stavba : |  | 2014 Psychyatrická nemocnice Brno,Černovice |  | Rozpočet: | 1
Objekt : |  | 7 Změna trasy a zesílení NTL plynovodu obj.19 |  | Změna trasy a zesílení NTL plynovodu pro obj.19.
P.č. | Číslo položky | Název položky | MJ | množství | cena / MJ | celkem (Kč)
Díl: | 1 | Zemní práce | [5 empty] | 1
1 | 113107123R00 | Odstranění podkladu pl. 200 m2,kam.drcené tl.30 cm | m2 | 2.5 |  |  |  | 2 | 1 | 1 | 1 | 1 | 0 | 0 | 0 | 0 | 0 | 1 | 1 | 0
2 | 113107144R00 | Odstranění podkladu pl.do 200 m2, živice tl. 20 cm | m2 | 2.5 |  |  |  | 2 | 1 | 1 | 1 | 1 | 0 | 0 | 0 | 0 | 0 | 1 | 1 | 0
3 | 132201101R00 | Hloubení rýh šířky do 60 cm v hor.3 do 100 m3 | m3 | 28.5 |  |  |  | 2 | 1 | 1 | 1 | 1 | 0 | 0 | 0 | 0 | 0 | 1 | 1 | 0
|  | 57,00*0,50*1,00 |  | 28.5 |  |  | 57,00*0,50*1,00
4 | 151101101R00 | Pažení a rozepření stěn rýh - příložné - hl. do 2m | m2 | 114 |  |  |  | 2 | 1 | 1 | 1 | 1 | 0 | 0 | 0 | 0 | 0 | 1 | 1 | 0.00099
|  | 57,00*1,00*2 |  | 114 |  |  | 57,00*1,00*2
5 | 151101111R00 | Odstranění paženi stěn rýh - příložné - hl. do 2 m | m2 | 114 |  |  |  | 2 | 1 | 1 | 1 | 1 | 0 | 0 | 0 | 0 | 0 | 1 | 1 | 0
6 | 162701105R00 | Vodorovné přemístění výkopku z hor.1-4 do 10000 m | m3 | 7.125 |  |  |  | 2 | 1 | 1 | 1 | 1 | 0 | 0 | 0 | 0 | 0 | 1 | 1 | 0
|  | 28,50-21,375 |  | 7.125 |  |  | 28,50-21,375
7 | 174101101R00 | Zásyp jam, rýh, šachet se zhutněním | m3 | 21.375 |  |  |  | 2 | 1 | 1 | 1 | 1 | 0 | 0 | 0 | 0 | 0 | 1 | 1 | 0
|  | 57,00*0,50*0,75 |  | 21.375 |  |  | 57,00*0,50*0,75
8 | 175101101R00 | Obsyp potrubí bez prohození sypaniny | m3 | 4.275 |  |  |  | 2 | 1 | 1 | 1 | 1 | 0 | 0 | 0 | 0 | 0 | 1 | 1 | 0
|  | 57,00*0,50*0,15 |  | 4.275 |  |  | 57,00*0,50*0,15
9 | 199000002R00 | Poplatek za skládku horniny 1- 4 | m3 | 7.125 |  |  |  | 2 | 1 | 1 | 1 | 1 | 0 | 0 | 0 | 0 | 0 | 1 | 1 | 0
10 | 180400020RA0 | Založení trávníku parkového, rovina, dodání osiva | m2 | 26 |  |  |  | 2 | 2 | 1 | 1 | 1 | 0 | 0 | 0 | 0 | 0 | 2 | 1 | 3e-05
|  | 52,00*0,50 |  | 26 |  |  | 52,00*0,50
11 | 58331800.4 | Kamenivo těžené frakce 16/32 Jihomor. kraj | T | 6.84 |  |  |  | 2 | 3 | 1 | 58331800.4 | 1 | 0 | 0 | 0 | 0 | 0 | 3 | 1 | 1
|  | 4,275*1,6 |  | 6.84 |  |  | 4,275*1,6
| Celkem za | 1 Zemní práce | [5 empty] | 4 |  |  |  |  | 0 | 0 | 0 | 0 | 0
Díl: | 4 | Vodorovné konstrukce | [5 empty] | 1
12 | 451572111RK1 | Lože pod potrubí z kameniva těženého 0 - 4 mm kraj Jihomoravský | m3 | 2.85 |  |  |  | 2 | 1 | 1 | 1 | 1 | 0 | 0 | 0 | 0 | 0 | 1 | 1 | 1.891
|  | 57,00*0,50*0,10 |  | 2.85 |  |  | 57,00*0,50*0,10
| Celkem za | 4 Vodorovné konstrukce | [5 empty] | 4 |  |  |  |  | 0 | 0 | 0 | 0 | 0
Díl: | 5 | Komunikace | [5 empty] | 1
13 | 580 | Oprava vozovky po překopu kamenivo+živice | m2 | 2.5 |  |  |  | 2 | 11 | 3 | 24 | 1 | 0 | 0 | 0 | 0 | 0 | 11 | 3 | 0
| Celkem za | 5 Komunikace | [5 empty] | 4 |  |  |  |  | 0 | 0 | 0 | 0 | 0
Díl: | 723 | Vnitřní plynovod | [5 empty] | 1
14 | 723239106R00 | Montáž plynovodních armatur, 2 závity, G 2 | kus | 1 |  |  |  | 2 | 1 | 7 | 7 | 2 | 0 | 0 | 0 | 0 | 0 | 1 | 7 | 3e-05
15 | 422021 | Kulový kohout plyn 2"+zátka | kus | 1 |  |  |  | 2 | 12 | 0 | 2 | 2 | 0 | 0 | 0 | 0 | 0 | 12 | 0 | 0
16 | 998723201R00 | Přesun hmot pro vnitřní plynovod, výšky do 6 m | % | 16.325 |  |  |  | 2 | 7 | 1002 | 5 | 2 | 0 | 0 | 0 | 0 | 0 | 7 | 1002 | 0
| Celkem za | 723 Vnitřní plynovod | [5 empty] | 4 |  |  |  |  | 0 | 0 | 0 | 0 | 0
Díl: | M23 | Montáže potrubí | [5 empty] | 1
17 | 230180022R00 | Montáž trub z plastických hmot PE, PP, 63 x 5,7 | m | 3.5 |  |  |  | 2 | 1 | 9 | 9 | 4 | 0 | 0 | 0 | 0 | 0 | 1 | 9 | 0
18 | 230180026R00 | Montáž trub z plastických hmot PE, PP, 90 x 5,1 | m | 54 |  |  |  | 2 | 1 | 9 | 9 | 4 | 0 | 0 | 0 | 0 | 0 | 1 | 9 | 0
19 | 230180070R00 | Montáž trubních dílů PE, PP, DN 90 x 5,1 | kus | 2 |  |  |  | 2 | 1 | 9 | 9 | 4 | 0 | 0 | 0 | 0 | 0 | 1 | 9 | 0
20 | 230230003R00 | Předběžná tlaková zkouška vodou, DN 100 | m | 57.5 |  |  |  | 2 | 1 | 9 | 9 | 4 | 0 | 0 | 0 | 0 | 0 | 1 | 9 | 0
21 | 230230018R00 | Hlavní tlaková zkouška vzduchem 0,6 MPa, DN 100 | m | 57.5 |  |  |  | 2 | 1 | 9 | 9 | 4 | 0 | 0 | 0 | 0 | 0 | 1 | 9 | 0
22 | 899 71-12 | Výstražná folie žlutá pro plynovody | m | 120 |  |  |  | 2 | 1 | 1 | 1 | 4 | 0 | 0 | 0 | 0 | 0 | 1 | 1 | 0
23 | 230 23-111 | Vývody a napojení signalizačního vodiče | kus | 2 |  |  |  | 2 | 12 | 0 | 3 | 4 | 0 | 0 | 0 | 0 | 0 | 12 | 0 | 0
24 | 230 23-113 | Montáž navrtávacích pasů DN90 | kus | 1 |  |  |  | 2 | 12 | 0 | 4 | 4 | 0 | 0 | 0 | 0 | 0 | 12 | 0 | 0
25 | 23001 | El.tvarovka pro napojení ocel SN 80 na PE90x5,2 | kus | 1 |  |  |  | 2 | 12 | 0 | 5 | 4 | 0 | 0 | 0 | 0 | 0 | 12 | 0 | 0
26 | 230051 | El.tvarovka záslepka potrubí PE90 | kus | 1 |  |  |  | 2 | 12 | 0 | 9 | 4 | 0 | 0 | 0 | 0 | 0 | 12 | 0 | 0
27 | 230061 | El.tvarovka odbočka 90/50/90 | kus | 1 |  |  |  | 2 | 12 | 0 | 10 | 4 | 0 | 0 | 0 | 0 | 0 | 12 | 0 | 0
28 | 230101 | Chránička nadzemní části přípojky DN63 | kus | 1 |  |  |  | 2 | 12 | 0 | 14 | 4 | 0 | 0 | 0 | 0 | 0 | 12 | 0 | 0
29 | 23013 | Ocelová skříň proR+M 80x100x40 | kus | 1 |  |  |  | 2 | 12 | 0 | 17 | 4 | 0 | 0 | 0 | 0 | 0 | 12 | 0 | 0
30 | 23014 | Orientační tabulka HUP,zákaz kouření v okruhu 1.5m | ks | 1 |  |  |  | 2 | 12 | 0 | 18 | 4 | 0 | 0 | 0 | 0 | 0 | 12 | 0 | 0
31 | 23015 | Zkoušky pevnosti a těsnosti | kpl | 1 |  |  |  | 2 | 12 | 0 | 19 | 4 | 0 | 0 | 0 | 0 | 0 | 12 | 0 | 0
32 | 23016 | Výchozí revize | kpl | 1 |  |  |  | 2 | 12 | 0 | 20 | 4 | 0 | 0 | 0 | 0 | 0 | 12 | 0 | 0
33 | 23017 | Odvětrání a uvedení do provozu | kpl | 1 |  |  |  | 2 | 12 | 0 | 21 | 4 | 0 | 0 | 0 | 0 | 0 | 12 | 0 | 0
34 | 23018 | Geodetické zaměření | kpl | 1 |  |  |  | 2 | 12 | 0 | 22 | 4 | 0 | 0 | 0 | 0 | 0 | 12 | 0 | 0
35 | 23019 | Odstávka stávajícího plynovodu z provozu-zaslepení | kpl | 1 |  |  |  | 2 | 12 | 0 | 56 | 4 | 0 | 0 | 0 | 0 | 0 | 12 | 0 | 0
36 | 3414102 | Vodič CY 4 mm2 - drát | m | 58 |  |  |  | 2 | 12 | 0 | 23 | 4 | 0 | 0 | 0 | 0 | 0 | 12 | 0 | 0
37 | 28613755P | Trubka tlaková LPDd 63 x 5,8 mm PN 10 | m | 3.5 |  |  |  | 2 | 3 | 9 | 28613755P | 3 | 0 | 0 | 0 | 0 | 0 | 3 | 9 | 0.001
38 | 28613810 | Trubka tlaková LPD 90 x 5,2 | m | 54 |  |  |  | 2 | 3 | 9 | 28613810 | 3 | 0 | 0 | 0 | 0 | 0 | 3 | 9 | 0.00831
| Celkem za | M23 Montáže potrubí | [5 empty] | 4 |  |  |  |  | 0 | 0 | 0 | 0 | 0
Díl: | D96 | Přesuny suti a vybouraných hmot | [5 empty] | 1
39 | 979081111R00 | Odvoz suti a vybour. hmot na skládku do 1 km | t | 2.125 |  |  |  | 2 | 8 | 0 | 3 | 1 | 0 | 0 | 0 | 0 | 0 | 8 | 0 | 0
40 | 979081121R00 | Příplatek k odvozu za každý další 1 km | t | 29.75 |  |  |  | 2 | 8 | 0 | 3 | 1 | 0 | 0 | 0 | 0 | 0 | 8 | 0 | 0
41 | 979082111R00 | Vnitrostaveništní doprava suti do 10 m | t | 2.125 |  |  |  | 2 | 8 | 0 | 3 | 1 | 0 | 0 | 0 | 0 | 0 | 8 | 0 | 0
42 | 979999997R00 | Poplatek za skládku čistá suť - | t | 2.125 |  |  |  | 2 | 8 | 0 | 3 | 1 | 0 | 0 | 0 | 0 | 0 | 8 | 0 | 0
| Celkem za | D96 Přesuny suti a vybouraných hmot | [5 empty] | 4 |  |  |  |  | 0 | 0 | 0 | 0 | 0