## Krycí list
POLOŽKOVÝ ROZPOČET
Rozpočet |  | 1 | Vyřeš.vytápění sklad grgoterapie knihaři,záchytka | JKSO
Objekt |  | Název objektu |  | SKP
10 |  | Vyřešení vytápění v PN obj.stará 19. |  | Měrná jednotka
Stavba |  | Název stavby |  | Počet jednotek | 0
2014 |  | Psychyatrická nemocnice Brno,Černovice |  | Náklady na m.j. | 0
Projektant |  |  |  | Typ rozpočtu
Zpracovatel projektu |  | 0
Objednatel |  | Psychyatrická nemocnice Brno,Černovice
Dodavatel |  |  |  | Zakázkové číslo
Rozpočtoval |  |  |  | Počet listů
ROZPOČTOVÉ NÁKLADY
Základní rozpočtové náklady |  |  | Ostatní rozpočtové náklady
| HSV celkem |  | Ztížené výrobní podmínky
Z | PSV celkem |  | Zařízení staveniště
R | M práce celkem |  | Provoz investora
N | M dodávky celkem |  | Kompletační činnost (IČD)
ZRN celkem
HZS
ZRN+HZS |  |  | Ostatní náklady neuvedené
ZRN+ost.náklady+HZS |  |  | Ostatní náklady celkem
Vypracoval |  |  | Za zhotovitele | Za objednatele
Jméno : |  |  | Jméno : | Jméno :
Datum : |  |  | Datum : | Datum :
Podpis : |  |  | Podpis: | Podpis:
Základ pro DPH |  | 21 | %
DPH |  | 21 | %
Základ pro DPH |  | 0 | %
DPH |  | 0 | %
CENA ZA OBJEKT CELKEM
Poznámka :

## Rekapitulace
Stavba : |  | 2014 Psychyatrická nemocnice Brno,Černovice |  |  | Rozpočet : | 1
Objekt : |  | 10 Vyřešení vytápění v PN obj.stará 19. |  |  | Vyřeš.vytápění sklad grgoterapie knihaři,záchytka
REKAPITULACE STAVEBNÍCH DÍLŮ
| Stavební díl |  | HSV | PSV | Dodávka | Montáž | HZS
1 | Zemní práce
3 | Svislé a kompletní konstrukce
38 | Kompletní konstrukce
6 | Úpravy povrchu,podlahy
96 | Bourání konstrukcí
99 | Staveništní přesun hmot
713 | Izolace tepelné
721 | Vnitřní kanalizace
722 | Vnitřní vodovod
723 | Vnitřní plynovod
731 | Kotelny
732 | Strojovny
733 | Rozvod potrubí
734 | Armatury
767 | Konstrukce zámečnické
783 | Nátěry
784 | Malby
M21 | Elektromontáže
M22 | Montáž sdělovací a zabezp. techniky
D96 | Přesuny suti a vybouraných hmot
CELKEM OBJEKT
VEDLEJŠÍ ROZPOČTOVÉ NÁKLADY
Název VRN |  |  | Kč | % | Základna |  | Kč
Ztížené výrobní podmínky | [7 empty] | 0
Zařízení staveniště | [7 empty] | 1
Provoz investora | [7 empty] | 1
Kompletační činnost (IČD) | [7 empty] | 2
CELKEM VRN

## Položky
Položkový rozpočet
Stavba : |  | 2014 Psychyatrická nemocnice Brno,Černovice |  | Rozpočet: | 1
Objekt : |  | 10 Vyřešení vytápění v PN obj.stará 19. |  | Vyřeš.vytápění sklad grgoterapie knihaři,záchytka
P.č. | Číslo položky | Název položky | MJ | množství | cena / MJ | celkem (Kč)
Díl: | 1 | Zemní práce | [6 empty] | 1
1 | 139601103 | Ruční výkop jam, rýh a šachet v hornině tř. 4 | m3 | 2.05 |  |  |  |  | 2 | 1 | 1 | 1 | 1 | 0 | 0 | 0 | 0 | 0 | 1 | 1 | 0
|  | plyn:1,00*1,00*1,00 |  | 1 |  |  |  | plyn:1,00*1,00*1,00
|  | angl.dvorek:1,50*0,70*1,00 |  | 1.05 |  |  |  | angl.dvorek:1,50*0,70*1,00
2 | 174101102P | Zásyp ruční se zhutněním s úpravou terému | m3 | 2.05 |  |  |  |  | 2 | 1 | 1 | 1 | 1 | 0 | 0 | 0 | 0 | 0 | 1 | 1 | 0
| Celkem za | 1 Zemní práce | [6 empty] | 4 |  |  |  |  | 0 | 0 | 0 | 0 | 0
Díl: | 3 | Svislé a kompletní konstrukce | [6 empty] | 1
3 | 310236251RT1 | Zazdívka otvorů pl.0, 09 m2 cihlami, tl. zdi 45 cm s použitím suché maltové směsi | kus | 6 |  |  |  |  | 2 | 1 | 1 | 1 | 1 | 0 | 0 | 0 | 0 | 0 | 1 | 1 | 0.07468
| Celkem za | 3 Svislé a kompletní konstrukce | [6 empty] | 4 |  |  |  |  | 0 | 0 | 0 | 0 | 0
Díl: | 38 | Kompletní konstrukce | [6 empty] | 1
4 | 388381126R00 | Kanály z betonu prostého přilehlé 1050 x 1200 mm anglický dvorek pro vyústění odtahů kotlů | m | 1.5 |  |  |  |  | 2 | 1 | 1 | 1 | 1 | 0 | 0 | 0 | 0 | 0 | 1 | 1 | 1.1924
| Celkem za | 38 Kompletní konstrukce | [6 empty] | 4 |  |  |  |  | 0 | 0 | 0 | 0 | 0
Díl: | 6 | Úpravy povrchu,podlahy | [6 empty] | 1
5 | 611401111RT2 | Oprava omítky na stropech o ploše do 0,09 m2 s použitím suché maltové směsi | kus | 10 |  |  |  |  | 2 | 1 | 1 | 1 | 1 | 0 | 0 | 0 | 0 | 0 | 1 | 1 | 0.00597
6 | 612401191R00 | Omítka malých ploch vnitřních stěn do 0,09 m2 | kus | 10 |  |  |  |  | 2 | 1 | 1 | 1 | 1 | 0 | 0 | 0 | 0 | 0 | 1 | 1 | 0.00494
7 | 612401291R00 | Omítka malých ploch vnitřních stěn do 0,25 m2 | kus | 9 |  |  |  |  | 2 | 1 | 1 | 1 | 1 | 0 | 0 | 0 | 0 | 0 | 1 | 1 | 0.01374
8 | 612401391R00 | Omítka malých ploch vnitřních stěn do 1 m2 | kus | 1 |  |  |  |  | 2 | 1 | 1 | 1 | 1 | 0 | 0 | 0 | 0 | 0 | 1 | 1 | 0.04543
9 | 631311121R00 | Doplnění mazanin betonem do 1 m2, do tl. 8 cm | m3 | 0.5 |  |  |  |  | 2 | 1 | 1 | 1 | 1 | 0 | 0 | 0 | 0 | 0 | 1 | 1 | 2.261
10 | 631 | Oprava kalové jímky s hydroizolačním nátěrem | kpl | 1 |  |  |  |  | 2 | 12 | 0 | 245 | 1 | 0 | 0 | 0 | 0 | 0 | 12 | 0 | 0
| Celkem za | 6 Úpravy povrchu,podlahy | [6 empty] | 4 |  |  |  |  | 0 | 0 | 0 | 0 | 0
Díl: | 96 | Bourání konstrukcí | [6 empty] | 1
11 | 962032231R00 | Bourání zdiva z cihel pálených na MVC | m3 | 0.5 |  |  |  |  | 2 | 1 | 1 | 1 | 1 | 0 | 0 | 0 | 0 | 0 | 1 | 1 | 0.00128
|  | přístavek plynoměru:1,00*1,00*0,50 |  | 0.5 |  |  |  | přístavek plynoměru:1,00*1,00*0,50
12 | 962042321R00 | Bourání zdiva nadzákladového z betonu prostého | m3 | 1.2 |  |  |  |  | 2 | 1 | 1 | 1 | 1 | 0 | 0 | 0 | 0 | 0 | 1 | 1 | 0.00147
|  | základky boilerů:4*1,00*1,00*0,30 |  | 1.2 |  |  |  | základky boilerů:4*1,00*1,00*0,30
13 | 971033331R00 | Vybourání otv. zeď cihel. pl.0,09 m2, tl.15cm, MVC | kus | 1 |  |  |  |  | 2 | 1 | 1 | 1 | 1 | 0 | 0 | 0 | 0 | 0 | 1 | 1 | 0.00034
14 | 971033351R00 | Vybourání otv. zeď cihel. pl.0,09 m2, tl.45cm, MVC | kus | 5 |  |  |  |  | 2 | 1 | 1 | 1 | 1 | 0 | 0 | 0 | 0 | 0 | 1 | 1 | 0.00133
15 | 971052341R00 | Vybourání otvorů zdi želbet. pl. 0,09 m2, tl. 30cm | kus | 1 |  |  |  |  | 2 | 1 | 1 | 1 | 1 | 0 | 0 | 0 | 0 | 0 | 1 | 1 | 0.00034
16 | P3 | Odkrytí kanálu 100/100cm před skladem a jeho zpětné zakrytí s úpravou vozovky | kpl | 1 |  |  |  |  | 2 | 12 | 0 | 239 | 1 | 0 | 0 | 0 | 0 | 0 | 12 | 0 | 0
| Celkem za | 96 Bourání konstrukcí | [6 empty] | 4 |  |  |  |  | 0 | 0 | 0 | 0 | 0
Díl: | 99 | Staveništní přesun hmot | [6 empty] | 1
17 | 999281111R00 | Přesun hmot pro opravy a údržbu do výšky 25 m | t | 3.655 |  |  |  |  | 2 | 7 | 1 | 2 | 1 | 0 | 0 | 0 | 0 | 0 | 7 | 1 | 0
| Celkem za | 99 Staveništní přesun hmot | [6 empty] | 4 |  |  |  |  | 0 | 0 | 0 | 0 | 0
Díl: | 713 | Izolace tepelné | [6 empty] | 1
18 | 722182001R00 | Montáž izolačních skruží na potrubí přímé DN 25 | m | 11 |  |  |  |  | 2 | 1 | 7 | 7 | 2 | 0 | 0 | 0 | 0 | 0 | 1 | 7 | 0
|  | d 20:5,00 |  | 5 |  |  |  | d 20:5,00
|  | d25:6,00 |  | 6 |  |  |  | d25:6,00
19 | 722182004R00 | Montáž izolačních skruží na potrubí přímé DN 40 | m | 71 |  |  |  |  | 2 | 1 | 7 | 7 | 2 | 0 | 0 | 0 | 0 | 0 | 1 | 7 | 0
|  | d32:20,00+2,00+7 |  | 29 |  |  |  | d32:20,00+2,00+7
|  | d40:7,00+35,00 |  | 42 |  |  |  | d40:7,00+35,00
20 | 722182006R00 | Montáž izolačních skruží na potrubí přímé DN 80 | m | 40 |  |  |  |  | 2 | 1 | 7 | 7 | 2 | 0 | 0 | 0 | 0 | 0 | 1 | 7 | 0
|  | d50:10,00 |  | 10 |  |  |  | d50:10,00
|  | d63:27,00 |  | 27 |  |  |  | d63:27,00
|  | d76:3,0 |  | 3 |  |  |  | d76:3,0
21 | 722182008R00 | Montáž izolačních skruží na potrubí přímé DN 110- a větší | m | 7.8 |  |  |  |  | 2 | 1 | 7 | 7 | 2 | 0 | 0 | 0 | 0 | 0 | 1 | 7 | 0
|  | d108:7,00 |  | 7 |  |  |  | d108:7,00
|  | d159:0,80 |  | 0.8 |  |  |  | d159:0,80
22 | 28377107 | Izolace potrubí Mirelon PRO 22x9 mm | m | 5 |  |  |  |  | 2 | 3 | 0 | 28377107 | 2 | 0 | 0 | 0 | 0 | 0 | 3 | 0 | 6e-05
23 | 28377108 | Izolace potrubí Mirelon PRO 25x9 mm | m | 2 |  |  |  |  | 2 | 3 | 0 | 28377108 | 2 | 0 | 0 | 0 | 0 | 0 | 3 | 0 | 6e-05
24 | 28377110 | Izolace potrubí Mirelon PRO 32x9 mm | m | 27 |  |  |  |  | 2 | 3 | 0 | 28377110 | 2 | 0 | 0 | 0 | 0 | 0 | 3 | 0 | 6e-05
|  | 20,00+7,00 |  | 27 |  |  |  | 20,00+7,00
25 | 28377114 | Izolace potrubí Mirelon PRO 42x9 mm | m | 7 |  |  |  |  | 2 | 3 | 0 | 28377114 | 2 | 0 | 0 | 0 | 0 | 0 | 3 | 0 | 0.00011
26 | 28377116 | Izolace potrubí Mirelon PRO 52x9 mm | m | 10 |  |  |  |  | 2 | 3 | 0 | 28377116 | 2 | 0 | 0 | 0 | 0 | 0 | 3 | 0 | 0.00012
27 | 28377118 | Izolace potrubí Mirelon PRO 65x9 mm | m | 27 |  |  |  |  | 2 | 3 | 0 | 28377118 | 2 | 0 | 0 | 0 | 0 | 0 | 3 | 0 | 0.00018
28 | 28377303 | Izolace potrubí TUBOLIT DG 25/30mm | m | 4 |  |  |  |  | 2 | 3 | 7 | 28377303 | 2 | 0 | 0 | 0 | 0 | 0 | 3 | 7 | 6e-05
29 | 28377304 | Izolace potrubí TUBOLIT DG 35/30mm | m | 2 |  |  |  |  | 2 | 3 | 7 | 28377304 | 2 | 0 | 0 | 0 | 0 | 0 | 3 | 7 | 6e-05
30 | 28377305 | Izolace potrubí TUBOLIT DG 42/30mm | m | 85 |  |  |  |  | 2 | 3 | 7 | 28377305 | 2 | 0 | 0 | 0 | 0 | 0 | 3 | 7 | 6e-05
31 | 28377309 | Izolace potrubí TUBOLIT DG 76/30mm | m | 3 |  |  |  |  | 2 | 3 | 7 | 28377309 | 2 | 0 | 0 | 0 | 0 | 0 | 3 | 7 | 6e-05
32 | 28377311 | Izolace potrubí TUBOLIT DG114/30mm | m | 7 |  |  |  |  | 2 | 3 | 7 | 28377311 | 2 | 0 | 0 | 0 | 0 | 0 | 3 | 7 | 6e-05
33 | 28377319 | Izolace potrubí TUBOLIT DG159/30mm | m | 0.8 |  |  |  |  | 2 | 3 | 7 | 28377319 | 2 | 0 | 0 | 0 | 0 | 0 | 3 | 7 | 6e-05
34 | 998713201R00 | Přesun hmot pro izolace tepelné, výšky do 6 m | % | 235.8116 |  |  |  |  | 2 | 7 | 1002 | 5 | 2 | 0 | 0 | 0 | 0 | 0 | 7 | 1002 | 0
| Celkem za | 713 Izolace tepelné | [6 empty] | 4 |  |  |  |  | 0 | 0 | 0 | 0 | 0
Díl: | 721 | Vnitřní kanalizace | [6 empty] | 1
35 | 721176103R00 | Potrubí HT připojovací DN 50 x 1,8 mm | m | 6 |  |  |  |  | 2 | 1 | 7 | 7 | 2 | 0 | 0 | 0 | 0 | 0 | 1 | 7 | 0.00047
36 | 721176104R00 | Potrubí HT připojovací DN 70 x 1,9 mm | m | 5 |  |  |  |  | 2 | 1 | 7 | 7 | 2 | 0 | 0 | 0 | 0 | 0 | 1 | 7 | 0.0007
37 | 721 00-0003V | Kondenzační sifon pro kond.kotle,pojistka proti vyschnutí | soub | 4 |  |  |  |  | 2 | 12 | 0 | 85 | 2 | 0 | 0 | 0 | 0 | 0 | 12 | 0 | 0
38 | W1 | Ponorné kalové čerpadlo WILO TM 32/7 Q 8m3/hod D+M | ks | 1 |  |  |  |  | 2 | 12 | 0 | 86 | 2 | 0 | 0 | 0 | 0 | 0 | 12 | 0 | 0
39 | 998721101R00 | Přesun hmot pro vnitřní kanalizaci, výšky do 6 m | t | 0.00632 |  |  |  |  | 2 | 7 | 1001 | 5 | 2 | 0 | 0 | 0 | 0 | 0 | 7 | 1001 | 0
| Celkem za | 721 Vnitřní kanalizace | [6 empty] | 4 |  |  |  |  | 0 | 0 | 0 | 0 | 0
Díl: | 722 | Vnitřní vodovod | [6 empty] | 1
40 | 722131932R00 | Oprava-propojení dosavadního potrubí závit. DN 20 | kus | 3 |  |  |  |  | 2 | 1 | 7 | 7 | 2 | 0 | 0 | 0 | 0 | 0 | 1 | 7 | 0.00084
41 | 722131933R00 | Oprava-propojení dosavadního potrubí závit. DN 25 | kus | 3 |  |  |  |  | 2 | 1 | 7 | 7 | 2 | 0 | 0 | 0 | 0 | 0 | 1 | 7 | 0.00107
42 | 722131936R00 | Oprava-propojení dosavadního potrubí závit. DN 50 | kus | 5 |  |  |  |  | 2 | 1 | 7 | 7 | 2 | 0 | 0 | 0 | 0 | 0 | 1 | 7 | 0.00243
43 | 722131937R00 | Oprava-propojení dosavadního potrubí závit. DN 65 | kus | 1 |  |  |  |  | 2 | 1 | 7 | 7 | 2 | 0 | 0 | 0 | 0 | 0 | 1 | 7 | 0.00365
44 | 722172331R00 | Potrubí z PPR Instaplast, teplá, D 20/3,4 mm | m | 5 |  |  |  |  | 2 | 1 | 7 | 7 | 2 | 0 | 0 | 0 | 0 | 0 | 1 | 7 | 0.00402
45 | 722172332R00 | Potrubí z PPR Instaplast, teplá, D 25/4,2 mm | m | 2 |  |  |  |  | 2 | 1 | 7 | 7 | 2 | 0 | 0 | 0 | 0 | 0 | 1 | 7 | 0.00522
46 | 722172333R00 | Potrubí z PPR Instaplast, teplá, D 32/5,4 mm | m | 27 |  |  |  |  | 2 | 1 | 7 | 7 | 2 | 0 | 0 | 0 | 0 | 0 | 1 | 7 | 0.00541
|  | 20,00+7,00 |  | 27 |  |  |  | 20,00+7,00
47 | 722172334R00 | Potrubí z PPR Instaplast, teplá, D 40/6,7 mm | m | 7 |  |  |  |  | 2 | 1 | 7 | 7 | 2 | 0 | 0 | 0 | 0 | 0 | 1 | 7 | 0.00573
48 | 722172335R00 | Potrubí z PPR Instaplast, teplá, D 50/8,3 mm | m | 10 |  |  |  |  | 2 | 1 | 7 | 7 | 2 | 0 | 0 | 0 | 0 | 0 | 1 | 7 | 0.00612
49 | 722172336R00 | Potrubí z PPR Instaplast, teplá, D 63/10,5 mm | m | 27 |  |  |  |  | 2 | 1 | 7 | 7 | 2 | 0 | 0 | 0 | 0 | 0 | 1 | 7 | 0.0068
50 | 722220231U00 | Přechodka plast PPR PN20 D 20XG1/2 | kus | 14 |  |  |  |  | 2 | 1 | 7 | 7 | 2 | 0 | 0 | 0 | 0 | 0 | 1 | 7 | 6e-05
51 | 722220232U00 | Přechodka plast PPR PN20 D 25XG3/4 | kus | 13 |  |  |  |  | 2 | 1 | 7 | 7 | 2 | 0 | 0 | 0 | 0 | 0 | 1 | 7 | 0.0001
52 | 722220233U00 | Přechodka plast PPR PN20 D 32XG1 | kus | 24 |  |  |  |  | 2 | 1 | 7 | 7 | 2 | 0 | 0 | 0 | 0 | 0 | 1 | 7 | 0.00018
53 | 722220234U00 | Přechodka plast PPR PN20 D 40XG5/4 | kus | 6 |  |  |  |  | 2 | 1 | 7 | 7 | 2 | 0 | 0 | 0 | 0 | 0 | 1 | 7 | 0.0003
54 | 722220235U00 | Přechodka plast PPR PN20 D 50XG6/4 | kus | 14 |  |  |  |  | 2 | 1 | 7 | 7 | 2 | 0 | 0 | 0 | 0 | 0 | 1 | 7 | 0.00036
55 | 722220236U00 | Přechodka plast PPR PN20 D 63XG2 | kus | 8 |  |  |  |  | 2 | 1 | 7 | 7 | 2 | 0 | 0 | 0 | 0 | 0 | 1 | 7 | 0.00079
56 | 722224112R00 | Kohouty plnicí a vypouštěcí DN 20 | kus | 1 |  |  |  |  | 2 | 1 | 7 | 7 | 2 | 0 | 0 | 0 | 0 | 0 | 1 | 7 | 0.00066
57 | 722224115U00 | Kohout plnicí/vypouštěcí G 1/2 PN10 | kus | 2 |  |  |  |  | 2 | 1 | 7 | 7 | 2 | 0 | 0 | 0 | 0 | 0 | 1 | 7 | 0.00022
58 | 722231075U00 | Ventil zpět G11/4 PN10-110°C 2 záv | kus | 1 |  |  |  |  | 2 | 1 | 0 | 0 | 2 | 0 | 0 | 0 | 0 | 0 | 1 | 0 | 0.00037
59 | 722231076U00 | Ventil zpět G1 1/2 PN10-110°C 2 záv | kus | 2 |  |  |  |  | 2 | 1 | 7 | 7 | 2 | 0 | 0 | 0 | 0 | 0 | 1 | 7 | 0.0005
60 | 722231077U00 | Ventil zpětný G2 PN10-110°C 2 záv | kus | 1 |  |  |  |  | 2 | 1 | 7 | 7 | 2 | 0 | 0 | 0 | 0 | 0 | 1 | 7 | 0.00076
61 | 722232113U00 | Kulový kohout R254DL 1/2 záv+páčka | kus | 3 |  |  |  |  | 2 | 1 | 7 | 7 | 2 | 0 | 0 | 0 | 0 | 0 | 1 | 7 | 0.00022
62 | 722232114U00 | Kulový kohout R254DL 3/4 záv+páčka | kus | 2 |  |  |  |  | 2 | 1 | 7 | 7 | 2 | 0 | 0 | 0 | 0 | 0 | 1 | 7 | 0.00037
63 | 722232115U00 | Kulový kohout R254DL 1 závit+páčka | kus | 7 |  |  |  |  | 2 | 1 | 7 | 7 | 2 | 0 | 0 | 0 | 0 | 0 | 1 | 7 | 0.00055
64 | 722232116U00 | Kulový kohout R254DL 11/4 záv+páčka | kus | 1 |  |  |  |  | 2 | 1 | 7 | 7 | 2 | 0 | 0 | 0 | 0 | 0 | 1 | 7 | 0.00079
65 | 722232117U00 | Kulový kohout R254DL 11/2 záv+páčka | kus | 5 |  |  |  |  | 2 | 1 | 7 | 7 | 2 | 0 | 0 | 0 | 0 | 0 | 1 | 7 | 0.00112
66 | 722232118U00 | Kulový kohout R254DL 2 záv+páčka | kus | 4 |  |  |  |  | 2 | 1 | 7 | 7 | 2 | 0 | 0 | 0 | 0 | 0 | 1 | 7 | 0.0018
67 | 722234266U00 | Filtr mosaz G5/4 PN16-120°C 2xzá | kus | 1 |  |  |  |  | 2 | 1 | 7 | 7 | 2 | 0 | 0 | 0 | 0 | 0 | 1 | 7 | 0.00031
68 | 722239102R00 | Montáž vodovodních armatur 2závity, G 3/4 | kus | 1 |  |  |  |  | 2 | 1 | 7 | 7 | 2 | 0 | 0 | 0 | 0 | 0 | 1 | 7 | 2e-05
69 | 722239103R00 | Montáž vodovodních armatur 2závity, G 1 | kus | 4 |  |  |  |  | 2 | 1 | 7 | 7 | 2 | 0 | 0 | 0 | 0 | 0 | 1 | 7 | 2e-05
70 | 722264311R00 | Vodoměr bytový SV DN 15x80 mm, Qn=1,5 | kus | 2 |  |  |  |  | 2 | 1 | 0 | 0 | 2 | 0 | 0 | 0 | 0 | 0 | 1 | 0 | 0
71 | 722290234R00 | Proplach a dezinfekce vodovod.potrubí DN 80 | m | 78 |  |  |  |  | 2 | 1 | 7 | 7 | 2 | 0 | 0 | 0 | 0 | 0 | 1 | 7 | 1e-05
72 | 732219315R00 | Montáž ohříváků vody stojat.PN 0,6-0,6,do 1000 l | soubor | 2 |  |  |  |  | 2 | 1 | 7 | 7 | 2 | 0 | 0 | 0 | 0 | 0 | 1 | 7 | 0.00939
73 | 732429111R00 | Montáž čerpadel oběhových spirálních, DN 25 | soubor | 1 |  |  |  |  | 2 | 1 | 7 | 7 | 2 | 0 | 0 | 0 | 0 | 0 | 1 | 7 | 0
74 | 734251115U00 | Ventil pojistný G 1 otv.při 600kPa | kus | 2 |  |  |  |  | 2 | 1 | 0 | 0 | 2 | 0 | 0 | 0 | 0 | 0 | 1 | 0 | 0.00123
75 | 734411111R00 | Teploměr přímý s pouzdrem typ 160 | kus | 2 |  |  |  |  | 2 | 1 | 0 | 0 | 2 | 0 | 0 | 0 | 0 | 0 | 1 | 0 | 0.0006
76 | 73441111P | Teploměr příložný 0-120stupňů | kus | 1 |  |  |  |  | 2 | 1 | 0 | 0 | 2 | 0 | 0 | 0 | 0 | 0 | 1 | 0 | 0.0006
77 | 734421130P | Tlakoměr deformační 0-600kPa D 160 | kus | 2 |  |  |  |  | 2 | 1 | 7 | 7 | 2 | 0 | 0 | 0 | 0 | 0 | 1 | 7 | 0.00297
78 | 722 00-7210V | Vodoměr domovní SV G1',Qn=2,5 | soub | 1 |  |  |  |  | 2 | 12 | 0 | 65 | 2 | 0 | 0 | 0 | 0 | 0 | 12 | 0 | 0
79 | BUV | Úpravna vody BUV 150 vč.montáže | kpl | 1 |  |  |  |  | 2 | 12 | 0 | 78 | 2 | 0 | 0 | 0 | 0 | 0 | 12 | 0 | 0
80 | BUV 2 | Tlaková hadice DN 20-1,0m pro napojení BUV | ks | 1 |  |  |  |  | 2 | 12 | 0 | 79 | 2 | 0 | 0 | 0 | 0 | 0 | 12 | 0 | 0
81 | M1 | Časový spínač do zásuvky s nastavením programu pro spínání čerpadla | ks | 1 |  |  |  |  | 2 | 12 | 0 | 70 | 2 | 0 | 0 | 0 | 0 | 0 | 12 | 0 | 0
82 | M3 | Hadice Dn 25 vč.koncovek | m | 1 |  |  |  |  | 2 | 12 | 0 | 72 | 2 | 0 | 0 | 0 | 0 | 0 | 12 | 0 | 0
83 | M4 | Hadice pro napojení PV od kotlů a kondenzátu, dvojité objímky | m | 4 |  |  |  |  | 2 | 12 | 0 | 73 | 2 | 0 | 0 | 0 | 0 | 0 | 12 | 0 | 0
84 | M6 | Ohřívač vody Dražice OKC 1000 NTR PN10 | ks | 2 |  |  |  |  | 2 | 12 | 0 | 58 | 2 | 0 | 0 | 0 | 0 | 0 | 12 | 0 | 0
85 | M7 | Upevňovací materiál mimo započtený v cenách | kg | 14.534 |  |  |  |  | 2 | 12 | 0 | 75 | 2 | 0 | 0 | 0 | 0 | 0 | 12 | 0 | 0
|  | U50:2,60*5,59 |  | 14.534 |  |  |  | U50:2,60*5,59
86 | NB | Neutralizace kondenzátů z kotlů NB 210 | kpl | 1 |  |  |  |  | 2 | 12 | 0 | 80 | 2 | 0 | 0 | 0 | 0 | 0 | 12 | 0 | 0
87 | 426109431 | Čerpadlo Wilo Star Z 25/6 | kus | 1 |  |  |  |  | 2 | 3 | 7 | 426109431 | 2 | 0 | 0 | 0 | 0 | 0 | 3 | 7 | 0.0105
88 | 551-11 | Zpětný ventil do ležatého potrubi 1" s nástavcem na hadici | ks | 2 |  |  |  |  | 2 | 3 | 7 | 551-11 | 2 | 0 | 0 | 0 | 0 | 0 | 3 | 7 | 0
|  | ZTI:1 |  | 1 |  |  |  | ZTI:1
|  | odpad od PV:1 |  | 1 |  |  |  | odpad od PV:1
89 | 551-13 | Zpětný ventil do svislého potrubí3/4" s nástavcem na hadici | ks | 1 |  |  |  |  | 2 | 3 | 7 | 551-13 | 2 | 0 | 0 | 0 | 0 | 0 | 3 | 7 | 0
90 | 551135 | Ventil s regulační kuželkou 1" | kus | 2 |  |  |  |  | 2 | 3 | 7 | 551135 | 2 | 0 | 0 | 0 | 0 | 0 | 3 | 7 | 0.00048
91 | 998722201R00 | Přesun hmot pro vnitřní vodovod, výšky do 6 m | % | 2352.243 |  |  |  |  | 2 | 7 | 1002 | 5 | 2 | 0 | 0 | 0 | 0 | 0 | 7 | 1002 | 0
| Celkem za | 722 Vnitřní vodovod | [6 empty] | 4 |  |  |  |  | 0 | 0 | 0 | 0 | 0
Díl: | 723 | Vnitřní plynovod | [6 empty] | 1
92 | 723120202R00 | Potrubí ocelové závitové černé svařované DN 15 | m | 8 |  |  |  |  | 2 | 1 | 0 | 0 | 2 | 0 | 0 | 0 | 0 | 0 | 1 | 0 | 0.00509
93 | 723120206R00 | Potrubí ocelové závitové černé svařované DN 40 | m | 14 |  |  |  |  | 2 | 1 | 7 | 7 | 2 | 0 | 0 | 0 | 0 | 0 | 1 | 7 | 0.02149
94 | 723150313R00 | Potrubí ocelové hladké černé svařované D 76/3,2 | m | 2 |  |  |  |  | 2 | 1 | 7 | 7 | 2 | 0 | 0 | 0 | 0 | 0 | 1 | 7 | 0.01045
95 | 723150371R00 | Potrubí ocel. černé svařované - chráničky D 108/4 | m | 1 |  |  |  |  | 2 | 1 | 7 | 7 | 2 | 0 | 0 | 0 | 0 | 0 | 1 | 7 | 0.01116
96 | 723160207R00 | Přípojka k plynoměru, závitová bez ochozu G 2 | soubor | 1 |  |  |  |  | 2 | 1 | 7 | 7 | 2 | 0 | 0 | 0 | 0 | 0 | 1 | 7 | 0.00863
97 | 723160337R00 | Rozpěrka přípojky plynoměru G 2 | soubor | 1 |  |  |  |  | 2 | 1 | 7 | 7 | 2 | 0 | 0 | 0 | 0 | 0 | 1 | 7 | 0.00028
98 | 723190203R00 | Přípojka plynovodu, trubky závitové černé DN 20 | soubor | 4 |  |  |  |  | 2 | 1 | 7 | 7 | 2 | 0 | 0 | 0 | 0 | 0 | 1 | 7 | 0.00404
99 | 723190901R00 | Uzavření nebo otevření plynového potrubí | kus | 2 |  |  |  |  | 2 | 1 | 7 | 7 | 2 | 0 | 0 | 0 | 0 | 0 | 1 | 7 | 0
100 | 723190907R00 | Odvzdušnění a napuštění plynového potrubí | m | 24 |  |  |  |  | 2 | 1 | 7 | 7 | 2 | 0 | 0 | 0 | 0 | 0 | 1 | 7 | 0
101 | 723190909R00 | Zkouška tlaková plynového potrubí | kus | 1 |  |  |  |  | 2 | 1 | 7 | 7 | 2 | 0 | 0 | 0 | 0 | 0 | 1 | 7 | 0
102 | 723213278U00 | Kulový kohout V R254DL 2" | kus | 1 |  |  |  |  | 2 | 1 | 7 | 7 | 2 | 0 | 0 | 0 | 0 | 0 | 1 | 7 | 0.0018
103 | 723230153U00 | Hadice flex PN1 dl-50cm uzávěr plyn | m | 4 |  |  |  |  | 2 | 1 | 7 | 7 | 2 | 0 | 0 | 0 | 0 | 0 | 1 | 7 | 0.0004
104 | 723231111U00 | Kohout průchozí K 800 G 3/8 | kus | 1 |  |  |  |  | 2 | 1 | 7 | 7 | 2 | 0 | 0 | 0 | 0 | 0 | 1 | 7 | 0.00024
105 | 723239101RT2 | Montáž plynovodních armatur, 2 závity, G 1/2 včetně kulového kohoutu | kus | 2 |  |  |  |  | 2 | 1 | 7 | 7 | 2 | 0 | 0 | 0 | 0 | 0 | 1 | 7 | 0.00019
106 | 723239102RT2 | Montáž plynovodních armatur, 2 závity, G 3/4 včetně kulového kohoutu | kus | 4 |  |  |  |  | 2 | 1 | 7 | 7 | 2 | 0 | 0 | 0 | 0 | 0 | 1 | 7 | 0.00028
107 | 723261915R00 | Oprava - montáž plynoměru PS-30 | kus | 1 |  |  |  |  | 2 | 1 | 7 | 7 | 2 | 0 | 0 | 0 | 0 | 0 | 1 | 7 | 0.00027
108 | 734209118P | Montáž armatur závitových,se 2závity, G 2 vč.bezpečnostního uzávěru BAP DN50 | kus | 1 |  |  |  |  | 2 | 1 | 7 | 7 | 2 | 0 | 0 | 0 | 0 | 0 | 1 | 7 | 4e-05
109 | 734421130P1 | Tlakoměr deformační 0-600kPa, D 160 smyčka,kohout | kus | 1 |  |  |  |  | 2 | 1 | 7 | 7 | 2 | 0 | 0 | 0 | 0 | 0 | 1 | 7 | 0.00297
110 | 734421130P2 | Tlakoměr deformační 0-4 kPa D 160 smzčka,kohout | kus | 1 |  |  |  |  | 2 | 1 | 7 | 7 | 2 | 0 | 0 | 0 | 0 | 0 | 1 | 7 | 0.00297
111 | 72301 | Nástavec na hadici 3/8" | ks | 1 |  |  |  |  | 2 | 12 | 0 | 87 | 2 | 0 | 0 | 0 | 0 | 0 | 12 | 0 | 0
112 | 72302 | Stavitelná podložka pod plynoměr | kpl | 1 |  |  |  |  | 2 | 12 | 0 | 88 | 2 | 0 | 0 | 0 | 0 | 0 | 12 | 0 | 0
113 | 72303 | Skříň poro plynoměr a HUP uzaviratelná 80x100x40 vč. osazení | ks | 1 |  |  |  |  | 2 | 12 | 0 | 89 | 2 | 0 | 0 | 0 | 0 | 0 | 12 | 0 | 0
114 | 72305 | Provozní řád kotelny | kpl | 1 |  |  |  |  | 2 | 12 | 0 | 90 | 2 | 0 | 0 | 0 | 0 | 0 | 12 | 0 | 0
115 | 72306 | Hasicí přístroj sněhový S6 | ks | 1 |  |  |  |  | 2 | 12 | 0 | 91 | 2 | 0 | 0 | 0 | 0 | 0 | 12 | 0 | 0
116 | 72307 | Detektor úniku plynu nebo pěnotvorný prostředek | kpl | 1 |  |  |  |  | 2 | 12 | 0 | 92 | 2 | 0 | 0 | 0 | 0 | 0 | 12 | 0 | 0
117 | 72308 | Lékárnička první pomoci | ks | 1 |  |  |  |  | 2 | 12 | 0 | 93 | 2 | 0 | 0 | 0 | 0 | 0 | 12 | 0 | 0
118 | 72309 | Bateriová svítilna | ks | 1 |  |  |  |  | 2 | 12 | 0 | 94 | 2 | 0 | 0 | 0 | 0 | 0 | 12 | 0 | 0
119 | 72310 | Detektor CO | ks | 1 |  |  |  |  | 2 | 12 | 0 | 95 | 2 | 0 | 0 | 0 | 0 | 0 | 12 | 0 | 0
120 | 72311 | Orientační a zákazové tabulky | ks | 3 |  |  |  |  | 2 | 12 | 0 | 96 | 2 | 0 | 0 | 0 | 0 | 0 | 12 | 0 | 0
121 | 31610807 | Ohyb 90° R 4DN 57 x 2,9 DN 50 mm | kus | 3 |  |  |  |  | 2 | 3 | 0 | 31610807 | 2 | 0 | 0 | 0 | 0 | 0 | 3 | 0 | 0.0025
122 | 31630517 | Oblouk K3 90° 11353.1 d 57 x 2,9 mm | kus | 8 |  |  |  |  | 2 | 3 | 7 | 31630517 | 2 | 0 | 0 | 0 | 0 | 0 | 3 | 7 | 0.00047
123 | 3194130911 | Hlubokoklenuté dno d 76,1 | kus | 2 |  |  |  |  | 2 | 3 | 7 | 3194130911 | 2 | 0 | 0 | 0 | 0 | 0 | 3 | 7 | 0
124 | 38822277 | Plynoměr membránový komunální G25 majetek investora | kus | 1 |  |  |  |  | 2 | 3 | 7 | 38822277 | 2 | 0 | 0 | 0 | 0 | 0 | 3 | 7 | 0.006
125 | 998723201R00 | Přesun hmot pro vnitřní plynovod, výšky do 6 m | % | 763.4607 |  |  |  |  | 2 | 7 | 1002 | 5 | 2 | 0 | 0 | 0 | 0 | 0 | 7 | 1002 | 0
126 | 900 RT2 | Hzs - napojení stávjícího PSP na nový plynovod uzemnění odvětrávaciho potrubí a demontáže | hod | 6 |  |  |  |  | 2 | 10 | 0 | 8 | 5 | 0 | 0 | 0 | 0 | 0 | 10 | 0 | 0
127 | 900 RT | Hzs - Odvětrání a uvedení do provozu | hod | 4 |  |  |  |  | 2 | 10 | 0 | 8 | 5 | 0 | 0 | 0 | 0 | 0 | 10 | 0 | 0
128 | 905 R01 | Hzs výchozí revize plynu | hod | 6 |  |  |  |  | 2 | 10 | 0 | 8 | 5 | 0 | 0 | 0 | 0 | 0 | 10 | 0 | 0
| Celkem za | 723 Vnitřní plynovod | [6 empty] | 4 |  |  |  |  | 0 | 0 | 0 | 0 | 0
Díl: | 731 | Kotelny | [6 empty] | 1
129 | 731249312R00 | Montáž závěsných kotlů turbo bez TUV, odkouření | soubor | 4 |  |  |  |  | 2 | 1 | 7 | 7 | 2 | 0 | 0 | 0 | 0 | 0 | 1 | 7 | 0.0008
130 | 731341130R00 | Hadice napouštěcí pryžové D 16/23 | m | 5 |  |  |  |  | 2 | 1 | 7 | 7 | 2 | 0 | 0 | 0 | 0 | 0 | 1 | 7 | 0.00037
131 | P1 | Montáž odkouření 4kotlú vč lešení | soubor | 1 |  |  |  |  | 2 | 1 | 7 | 7 | 2 | 0 | 0 | 0 | 0 | 0 | 1 | 7 | 0
132 | B1 | Kotel závěsný kondenzační Baxi Luna Duo tec MP1.70 | ks | 4 |  |  |  |  | 2 | 12 | 0 | 123 | 2 | 0 | 0 | 0 | 0 | 0 | 12 | 0 | 0
133 | B2 | Kompl.regulace Siemens pro reg.kaskády 4kotlů, 2větví,nabíjení zás.TUV+teplotní čidla | kpl | 1 |  |  |  |  | 2 | 12 | 0 | 124 | 2 | 0 | 0 | 0 | 0 | 0 | 12 | 0 | 0
134 | M3 | Přechod odkouření z kotle na DN 80/125 | ks | 4 |  |  |  |  | 2 | 12 | 0 | 125 | 2 | 0 | 0 | 0 | 0 | 0 | 12 | 0 | 0
135 | M4 | Koaxiálníodtah spalin DN 80/125 | m | 20 |  |  |  |  | 2 | 12 | 0 | 126 | 2 | 0 | 0 | 0 | 0 | 0 | 12 | 0 | 0
|  | 4*5,00 |  | 20 |  |  |  | 4*5,00
136 | M5 | Koaxiální odtah DN 80/125-koleno | kus | 4 |  |  |  |  | 2 | 12 | 0 | 127 | 2 | 0 | 0 | 0 | 0 | 0 | 12 | 0 | 0
137 | M6 | Vyústění s přisáváním | ks | 4 |  |  |  |  | 2 | 12 | 0 | 211 | 2 | 0 | 0 | 0 | 0 | 0 | 12 | 0 | 0
138 | 998731201R00 | Přesun hmot pro kotelny, výšky do 6 m | % | 4288.115 |  |  |  |  | 2 | 7 | 1002 | 5 | 2 | 0 | 0 | 0 | 0 | 0 | 7 | 1002 | 0
| Celkem za | 731 Kotelny |  |  |  | 0 |  |  | 4 |  |  |  |  | 0 | 0 | 0 | 0 | 0
Díl: | 732 | Strojovny | [6 empty] | 1
139 | 73211081P | Demontáž těles rozdělovačů a sběračů,do DN 100 mm včetně armatur | ks | 2 |  |  |  |  | 2 | 1 | 7 | 7 | 2 | 0 | 0 | 0 | 0 | 0 | 1 | 7 | 0
|  | teplovodní DN 65:1 |  | 1 |  |  |  | teplovodní DN 65:1
|  | parní DN 80:1 |  | 1 |  |  |  | parní DN 80:1
140 | 73211113P | Tělesa rozdělovačů a sběračů DN 125 dl 1,7m topný | kus | 2 |  | 0 |  |  | 2 | 1 | 7 | 7 | 2 | 0 | 0 | 0 | 0 | 0 | 1 | 7 | 0.08183
|  | -trubka hladká 108x4mm 1700mm |  |  |  |  | -trubka hladká 108x4mm 1700mm |  | 3
|  | -hlubokoklenuté dno 108x4mm 2ks |  |  |  |  | -hlubokoklenuté dno 108x4mm 2ks |  | 3
|  | -návarek 6/4" 5ks |  |  |  |  | -návarek 6/4" 5ks |  | 3
|  | -nátrubek přivařovací 1/2" pro VK |  |  |  |  | -nátrubek přivařovací 1/2" pro VK |  | 3
141 | 73211113P1 | Tělesa rozdělovačů a sběračů DN 125 dl 1,7m kotlový | kus | 2 |  |  |  |  | 2 | 1 | 7 | 7 | 2 | 0 | 0 | 0 | 0 | 0 | 1 | 7 | 0.08183
|  | -trubka hladká 108x4mm 1700mm |  |  |  |  | -trubka hladká 108x4mm 1700mm |  | 3
|  | -hlubokoklenuté dno 108x4mm 2ks |  |  |  |  | -hlubokoklenuté dno 108x4mm 2ks |  | 3
|  | - návarek 1" 4ks |  |  |  |  | - návarek 1" 4ks |  | 3
|  | -nátrubek přivařovací 1/2" pro VK |  |  |  |  | -nátrubek přivařovací 1/2" pro VK |  | 3
142 | 732111312R00 | Trubková hrdla rozděl. a sběr. bez přírub, DN 20 | kus | 13 |  |  |  |  | 2 | 1 | 7 | 7 | 2 | 0 | 0 | 0 | 0 | 0 | 1 | 7 | 0.00056
|  | 3/8":8 |  | 8 |  |  |  | 3/8":8
|  | 1/2":5 |  | 5 |  |  |  | 1/2":5
143 | 732111314R00 | Trubková hrdla rozděl. a sběr. bez přírub, DN 25 | kus | 16 |  |  |  |  | 2 | 1 | 7 | 7 | 2 | 0 | 0 | 0 | 0 | 0 | 1 | 7 | 0.00066
|  | 1":8+8 |  | 16 |  |  |  | 1":8+8
144 | 732111322R00 | Trubková hrdla rozděl. a sběr. bez přírub, DN 65 | kus | 10 |  |  |  |  | 2 | 1 | 7 | 7 | 2 | 0 | 0 | 0 | 0 | 0 | 1 | 7 | 0.00235
|  | 6/4":10 |  | 10 |  |  |  | 6/4":10
145 | 732211815P | Demontáž ohříváků zásobníkových ležatých do 1600 l 2x výměník,2x boiler vč.armatur a izplace | kus | 4 |  |  |  |  | 2 | 1 | 7 | 7 | 2 | 0 | 0 | 0 | 0 | 0 | 1 | 7 | 0
146 | 732213814R00 | Rozřezání demontovaných ohříváků do 1600 l | kus | 2 |  |  |  |  | 2 | 1 | 7 | 7 | 2 | 0 | 0 | 0 | 0 | 0 | 1 | 7 | 0.00614
147 | 732214815R00 | Vypuštění vody z ohříváků o obsahu do 1600 l | kus | 2 |  |  |  |  | 2 | 1 | 7 | 7 | 2 | 0 | 0 | 0 | 0 | 0 | 1 | 7 | 0
148 | 732291915R00 | Napuštění výměníků a ohříváků vodou do 1000 l | kus | 2 |  |  |  |  | 2 | 1 | 7 | 7 | 2 | 0 | 0 | 0 | 0 | 0 | 1 | 7 | 0
149 | 732292810R00 | Rozřezání podpěrných konstrukcí ohříváků TUV | soubor | 2 |  |  |  |  | 2 | 1 | 7 | 7 | 2 | 0 | 0 | 0 | 0 | 0 | 1 | 7 | 0.00029
150 | 732320815R00 | Odpojení nádrží od rozvodů potrubí, do 1000 l | kus | 1 |  |  |  |  | 2 | 1 | 7 | 7 | 2 | 0 | 0 | 0 | 0 | 0 | 1 | 7 | 0
151 | 732339109P | Montáž nádoby expanzní tlakové 800 l | soubor | 1 |  |  |  |  | 2 | 1 | 7 | 7 | 2 | 0 | 0 | 0 | 0 | 0 | 1 | 7 | 0.00474
152 | 732393815R00 | Rozřezání demontovaných nádrží, do 1000 l | kus | 1 |  |  |  |  | 2 | 1 | 7 | 7 | 2 | 0 | 0 | 0 | 0 | 0 | 1 | 7 | 0.00499
153 | 732420812R00 | Demontáž čerpadel oběhových spirálních DN 40 | kus | 1 |  |  |  |  | 2 | 1 | 7 | 7 | 2 | 0 | 0 | 0 | 0 | 0 | 1 | 7 | 7e-05
154 | 732420815P | Demontáž čerpadel kondenzátu | kus | 2 |  |  |  |  | 2 | 1 | 7 | 7 | 2 | 0 | 0 | 0 | 0 | 0 | 1 | 7 | 1e-05
155 | 732420815R00 | Demontáž čerpadel oběhových spirálních DN 80 | kus | 3 |  |  |  |  | 2 | 1 | 7 | 7 | 2 | 0 | 0 | 0 | 0 | 0 | 1 | 7 | 1e-05
156 | 732429112R00 | Montáž čerpadel oběhových spirálních, DN 40 | soubor | 1 |  |  |  |  | 2 | 1 | 7 | 7 | 2 | 0 | 0 | 0 | 0 | 0 | 1 | 7 | 0.00059
157 | 732429115R00 | Montáž čerpadel oběhových spirálních, DN 80 3ks zdemontované 2ks nové | soubor | 5 |  |  |  |  | 2 | 1 | 7 | 7 | 2 | 0 | 0 | 0 | 0 | 0 | 1 | 7 | 0.00035
158 | 73201 | Odstavení parního rozvodu z provozu a dočasné uvedení do provozu pro ohřev TUV | kpl | 1 |  | 0 |  |  | 2 | 12 | 0 | 128 | 2 | 0 | 0 | 0 | 0 | 0 | 12 | 0 | 0
|  | v kanále teplovodu z prádelny přerušit a zaslepit |  |  |  |  | v kanále teplovodu z prádelny přerušit a zaslepit |  | 3
|  | teplovod 76x3 kanál odkrýt a zakrýt |  |  |  |  | teplovod 76x3 kanál odkrýt a zakrýt |  | 3
159 | 73202 | Vypuštění teplovodního systému | kpl | 1 |  |  |  |  | 2 | 12 | 0 | 129 | 2 | 0 | 0 | 0 | 0 | 0 | 12 | 0 | 0
160 | 73203 | Napuštění a odvzdušnění teplovodního systému | kpl | 1 |  |  |  |  | 2 | 12 | 0 | 130 | 2 | 0 | 0 | 0 | 0 | 0 | 12 | 0 | 0
161 | 73204 | Zkouška těsnosti a topná zkouška | kpl | 1 |  |  |  |  | 2 | 12 | 0 | 131 | 2 | 0 | 0 | 0 | 0 | 0 | 12 | 0 | 0
162 | M10 | Demontáž směčovačů Mix AP 32 vč.el.pohonu a regulátoru Komextherm pro další použití | ks | 3 |  |  |  |  | 2 | 12 | 0 | 231 | 2 | 0 | 0 | 0 | 0 | 0 | 12 | 0 | 0
163 | M7 | Expanzní nádoba s membránou REFLEX 800 l plnící přetlak 80kPa | ks | 1 |  |  |  |  | 2 | 12 | 0 | 213 | 2 | 0 | 0 | 0 | 0 | 0 | 12 | 0 | 0
164 | M8 | Hydraulický vyrovnávač tlaku HVDT II-vč montáže pro průtok 8m3/hod při montáží zkrátit nožky | kus | 1 |  |  |  |  | 2 | 12 | 0 | 145 | 2 | 0 | 0 | 0 | 0 | 0 | 12 | 0 | 0.08569
165 | M9 | Provizorní propoj páry od RV na jeden stávající ohřívač TUV po dobu rekonstrukce | kpl | 1 |  | 0 |  |  | 2 | 12 | 0 | 230 | 2 | 0 | 0 | 0 | 0 | 0 | 12 | 0 | 0
|  | cca 3m trubky 6/4" |  |  |  |  | cca 3m trubky 6/4" |  | 3
166 | 42610940 | Čerpadlo Star Wilo RS 30/6, 230 V | kus | 1 |  |  |  |  | 2 | 3 | 7 | 42610940 | 2 | 0 | 0 | 0 | 0 | 0 | 3 | 7 | 0.0105
167 | 42610951P | Čerpadlo Wilo TOP-E 30/1-7 | kus | 2 |  |  |  |  | 2 | 3 | 7 | 42610951P | 2 | 0 | 0 | 0 | 0 | 0 | 3 | 7 | 0.0105
168 | 998732101R00 | Přesun hmot pro strojovny, výšky do 6 m | t | 0.5109 |  |  |  |  | 2 | 7 | 1001 | 5 | 2 | 0 | 0 | 0 | 0 | 0 | 7 | 1001 | 0
| Celkem za | 732 Strojovny | [6 empty] | 4 |  |  |  |  | 0 | 0 | 0 | 0 | 0
Díl: | 733 | Rozvod potrubí | [6 empty] | 1
169 | 733110810P | Demontáž potrubí ocelového závitového do DN 50-125 vč.armatur a izolace | m | 80 |  |  |  |  | 2 | 1 | 7 | 7 | 2 | 0 | 0 | 0 | 0 | 0 | 1 | 7 | 9e-05
170 | 733111214R00 | Potrubí závit. zesílené nízkot. v kotelnách DN 20 | m | 3 |  |  |  |  | 2 | 1 | 7 | 7 | 2 | 0 | 0 | 0 | 0 | 0 | 1 | 7 | 0.00654
171 | 733111215R00 | Potrubí závit. zesílené nízkot. v kotelnách DN 25 | m | 4 |  |  |  |  | 2 | 1 | 7 | 7 | 2 | 0 | 0 | 0 | 0 | 0 | 1 | 7 | 0.00763
172 | 733111216R00 | Potrubí závit. zesílené nízkot. v kotelnách DN 32 | m | 2 |  |  |  |  | 2 | 1 | 7 | 7 | 2 | 0 | 0 | 0 | 0 | 0 | 1 | 7 | 0.0087
173 | 733111217R00 | Potrubí závit. zesílené nízkot. v kotelnách DN 40 | m | 88 |  |  |  |  | 2 | 1 | 7 | 7 | 2 | 0 | 0 | 0 | 0 | 0 | 1 | 7 | 0.0093
174 | 733123916R00 | Svařovaný spoj potrubí ocelového hladkéh D 44,5 mm propojení stávajícího rozvodu | kus | 8 |  | 0 |  |  | 2 | 1 | 7 | 7 | 2 | 0 | 0 | 0 | 0 | 0 | 1 | 7 | 0.00048
175 | P2 | Upevňovací materiál | soubor | 1 |  | 0 |  |  | 2 | 12 | 0 | 237 | 2 | 0 | 0 | 0 | 0 | 0 | 12 | 0 | 0
|  | pod stropem 3x společný závěs kotvený do stropu |  |  |  |  | pod stropem 3x společný závěs kotvený do stropu |  | 3
|  | u zdi dvojité objímky kotvené do zdi dle potřeby |  |  |  |  | u zdi dvojité objímky kotvené do zdi dle potřeby |  | 3
|  | 3xL50/3 3,5m |  |  |  |  | 3xL50/3 3,5m |  | 3
|  | 3x kulatina 10mm + třmeny |  |  |  |  | 3x kulatina 10mm + třmeny |  | 3
176 | 31630511 | Oblouk K3 90° 11353.1 d 38 x 2,6 mm | kus | 39 |  |  |  |  | 2 | 3 | 0 | 31630511 | 2 | 0 | 0 | 0 | 0 | 0 | 3 | 0 | 0.00017
177 | 31630525 | Oblouk K3 90° 11353.1 d 76,1 x 2,9 mm | kus | 4 |  |  |  |  | 2 | 3 | 0 | 31630525 | 2 | 0 | 0 | 0 | 0 | 0 | 3 | 0 | 0.00084
178 | 998733201R00 | Přesun hmot pro rozvody potrubí, výšky do 6 m | % | 656.6933 |  |  |  |  | 2 | 7 | 1002 | 5 | 2 | 0 | 0 | 0 | 0 | 0 | 7 | 1002 | 0
| Celkem za | 733 Rozvod potrubí | [6 empty] | 4 |  |  |  |  | 0 | 0 | 0 | 0 | 0
Díl: | 734 | Armatury | [6 empty] | 1
179 | 734109115R00 | Montáž přírub. armatur, 2 příruby, PN 0,6, DN 65 | soubor | 4 |  |  |  |  | 2 | 1 | 7 | 7 | 2 | 0 | 0 | 0 | 0 | 0 | 1 | 7 | 0.00485
180 | 734173216R00 | Přírubové spoje PN 0,6/I MPa, DN 65 | soubor | 4 |  |  |  |  | 2 | 1 | 7 | 7 | 2 | 0 | 0 | 0 | 0 | 0 | 1 | 7 | 0.00452
181 | 734209102RT2 | Montáž armatur závitových,s 1závitem, G 3/8 včetně ventilu odvzdušňovacího automatického | kus | 8 |  |  |  |  | 2 | 1 | 7 | 7 | 2 | 0 | 0 | 0 | 0 | 0 | 1 | 7 | 0.00011
182 | 734209103RT3 | Montáž armatur závitových,s 1závitem, G 1/2 včetně kul.kohoutu vypouštěcího | kus | 19 |  |  |  |  | 2 | 1 | 7 | 7 | 2 | 0 | 0 | 0 | 0 | 0 | 1 | 7 | 0.00013
183 | 734209114RT2 | Montáž armatur závitových,se 2závity, G 3/4 včetně kulového kohoutu | kus | 1 |  |  |  |  | 2 | 1 | 7 | 7 | 2 | 0 | 0 | 0 | 0 | 0 | 1 | 7 | 0.00028
184 | 734209114RT4 | Montáž armatur závitových,se 2závity, G 3/4 včetně klapky zpětné | kus | 4 |  |  |  |  | 2 | 1 | 7 | 7 | 2 | 0 | 0 | 0 | 0 | 0 | 1 | 7 | 0.00028
185 | 734209115RT2 | Montáž armatur závitových,se 2závity, G 1 včetně kulového kohoutu | kus | 11 |  |  |  |  | 2 | 1 | 7 | 7 | 2 | 0 | 0 | 0 | 0 | 0 | 1 | 7 | 0.00039
186 | 734209116RT3 | Montáž armatur závitových,se 2závity, G 5/4 včetně filtru | kus | 4 |  |  |  |  | 2 | 1 | 7 | 7 | 2 | 0 | 0 | 0 | 0 | 0 | 1 | 7 | 0.00074
187 | 734209116RT4 | Montáž armatur závitových,se 2závity, G 5/4 včetně klapky zpětné | kus | 4 |  |  |  |  | 2 | 1 | 7 | 7 | 2 | 0 | 0 | 0 | 0 | 0 | 1 | 7 | 0.00074
188 | 734209117RT2 | Montáž armatur závitových,se 2závity, G 6/4 včetně kulového kohoutu | kus | 23 |  |  |  |  | 2 | 1 | 7 | 7 | 2 | 0 | 0 | 0 | 0 | 0 | 1 | 7 | 0.00119
189 | 734209117RT3 | Montáž armatur závitových,se 2závity, G 6/4 včetně filtru | kus | 5 |  |  |  |  | 2 | 1 | 7 | 7 | 2 | 0 | 0 | 0 | 0 | 0 | 1 | 7 | 0.00084
190 | 734209117RT4 | Montáž armatur závitových,se 2závity, G 6/4 včetně klapky zpětné | kus | 5 |  |  |  |  | 2 | 1 | 7 | 7 | 2 | 0 | 0 | 0 | 0 | 0 | 1 | 7 | 0.00084
191 | 734251115P | Ventil pojistný G 1 otv.při 400kPa | kus | 1 |  |  |  |  | 2 | 1 | 0 | 0 | 2 | 0 | 0 | 0 | 0 | 0 | 1 | 0 | 0.00123
192 | 734261215R00 | Šroubení V 4300 přímé, G 1 | kus | 11 |  |  |  |  | 2 | 1 | 7 | 7 | 2 | 0 | 0 | 0 | 0 | 0 | 1 | 7 | 0.00051
193 | 734261237U00 | Šroubení přímé PN16 -120°C G 6/4 | kus | 23 |  |  |  |  | 2 | 1 | 7 | 7 | 2 | 0 | 0 | 0 | 0 | 0 | 1 | 7 | 0.00129
194 | 734295113M | Směšovací armatury trojcestné Mix AP, DN 32 montáž stávajících | kus | 3 |  |  |  |  | 2 | 1 | 7 | 7 | 2 | 0 | 0 | 0 | 0 | 0 | 1 | 7 | 0.00275
195 | 734295113P | Směšovací armatury trojcestné Mix AP, DN 32 s pohonem | kus | 1 |  |  |  |  | 2 | 1 | 7 | 7 | 2 | 0 | 0 | 0 | 0 | 0 | 1 | 7 | 0.00275
196 | 734411111P | Teploměr do potrubí 0-120stupňů C příložný na 6/4" | kus | 10 |  |  |  |  | 2 | 1 | 7 | 7 | 2 | 0 | 0 | 0 | 0 | 0 | 1 | 7 | 0.0006
197 | 734421130P | Tlakoměr deformační 0-600kPa D 160 | kus | 1 |  |  |  |  | 2 | 1 | 7 | 7 | 2 | 0 | 0 | 0 | 0 | 0 | 1 | 7 | 0.00297
198 | 734424102U00 | Kondenz smyč PN 250 -300°C stočená+kohout | kus | 1 |  |  |  |  | 2 | 1 | 7 | 7 | 2 | 0 | 0 | 0 | 0 | 0 | 1 | 7 | 0.00085
199 | 31941533 | Nátrubek jednoznačný č. 270 DN 3/8" černý | kus | 8 |  |  |  |  | 2 | 3 | 0 | 31941533 | 2 | 0 | 0 | 0 | 0 | 0 | 3 | 0 | 5e-05
200 | 31941534 | Nátrubek jednoznačný č. 270 DN 1/2" černý | kus | 1 |  |  |  |  | 2 | 3 | 0 | 31941534 | 2 | 0 | 0 | 0 | 0 | 0 | 3 | 0 | 8e-05
201 | 31941536 | Nátrubek jednoznačný č. 270 DN 1" černý | kus | 8 |  |  |  |  | 2 | 3 | 0 | 31941536 | 2 | 0 | 0 | 0 | 0 | 0 | 3 | 0 | 0.00018
202 | 998734201R00 | Přesun hmot pro armatury, výšky do 6 m | % | 649.6952 |  |  |  |  | 2 | 7 | 1002 | 5 | 2 | 0 | 0 | 0 | 0 | 0 | 7 | 1002 | 0
| Celkem za | 734 Armatury | [6 empty] | 4 |  |  |  |  | 0 | 0 | 0 | 0 | 0
Díl: | 767 | Konstrukce zámečnické | [6 empty] | 1
203 | 76701 | Pororošt pro zakrytí angl.dvorku s rámem z L32/3 vel.1,30*0,50m | ks | 1 |  |  |  |  | 2 | 12 | 0 | 243 | 2 | 0 | 0 | 0 | 0 | 0 | 12 | 0 | 0
204 | 76702 | Samozavírač a jeho instalace | ks | 1 |  |  |  |  | 2 | 12 | 0 | 132 | 2 | 0 | 0 | 0 | 0 | 0 | 12 | 0 | 0
| Celkem za | 767 Konstrukce zámečnické | [6 empty] | 4 |  |  |  |  | 0 | 0 | 0 | 0 | 0
Díl: | 783 | Nátěry | [6 empty] | 1
205 | 783424340R00 | Nátěr syntet. potrubí do DN 50 mm Z+2x +1x email | m | 119 |  |  |  |  | 2 | 1 | 7 | 7 | 2 | 0 | 0 | 0 | 0 | 0 | 1 | 7 | 9e-05
|  | ÚT:97,00 |  | 97 |  |  |  | ÚT:97,00
|  | plyn:22,00 |  | 22 |  |  |  | plyn:22,00
206 | 783425350R00 | Nátěr syntet. potrubí do DN 100 mm Z +2x +1x email | m | 6 |  |  |  |  | 2 | 1 | 7 | 7 | 2 | 0 | 0 | 0 | 0 | 0 | 1 | 7 | 0.00012
|  | ÚT:3,00 |  | 3 |  |  |  | ÚT:3,00
|  | plyn:3,00 |  | 3 |  |  |  | plyn:3,00
207 | 783426360R00 | Nátěr syntet. potrubí do DN 150 mm Z +2x +1x email | m | 10 |  |  |  |  | 2 | 1 | 7 | 7 | 2 | 0 | 0 | 0 | 0 | 0 | 1 | 7 | 0.00018
|  | rozdělovače:10,00 |  | 10 |  |  |  | rozdělovače:10,00
| Celkem za | 783 Nátěry | [6 empty] | 4 |  |  |  |  | 0 | 0 | 0 | 0 | 0
Díl: | 784 | Malby | [6 empty] | 1
208 | 784191101R00 | Penetrace podkladu univerzální 1x | m2 | 217.62 |  |  |  |  | 2 | 1 | 7 | 7 | 2 | 0 | 0 | 0 | 0 | 0 | 1 | 7 | 7e-05
|  | 2*(7,80*4,50)*2,60+7,80*4,50 |  | 217.62 |  |  |  | 2*(7,80*4,50)*2,60+7,80*4,50
209 | 784195212R00 | Malba tekutá , bílá, 2 x | m2 | 217.62 |  |  |  |  | 2 | 1 | 7 | 7 | 2 | 0 | 0 | 0 | 0 | 0 | 1 | 7 | 0.00015
210 | 784403801R00 | Odstranění maleb omytím v místnosti H do 3,8 m | m2 | 217.62 |  |  |  |  | 2 | 1 | 7 | 7 | 2 | 0 | 0 | 0 | 0 | 0 | 1 | 7 | 0
| Celkem za | 784 Malby |  |  |  | 0 |  |  | 4 |  |  |  |  | 0 | 0 | 0 | 0 | 0
Díl: | M21 | Elektromontáže | [6 empty] | 1
211 | 210 | Elektroinstalace dle samostatného projektu | kpl | 1 |  | 0 |  |  | 2 | 12 | 0 | 133 | 4 | 0 | 0 | 0 | 0 | 0 | 12 | 0 | 0
|  | Specifikace prací viz technická zpráva. |  |  |  |  | Specifikace prací viz technická zpráva. |  | 3
|  | Započítat i cenu projektové dokumentace |  |  |  |  | Započítat i cenu projektové dokumentace |  | 3
| Celkem za | M21 Elektromontáže |  |  |  | 0 |  |  | 4 |  |  |  |  | 0 | 0 | 0 | 0 | 0
Díl: | M22 | Montáž sdělovací a zabezp. techniky | [6 empty] | 1
212 | 220 | Zapojení ekvitermní regulace kotlů a regulace ohřevu TUV | soubor | 1 |  | 0 |  |  | 2 | 12 | 0 | 134 | 4 | 0 | 0 | 0 | 0 | 0 | 12 | 0 | 0
|  | Rozšíření regulace v kotlech pro dálk.ovládání a monitoring provozu | soubor | 1.00
| Celkem za | M22 Montáž sdělovací a zabezp. techniky |  |  |  | 0 |  |  | 4 |  |  |  |  | 0 | 0 | 0 | 0 | 0
Díl: | D96 | Přesuny suti a vybouraných hmot | [6 empty] | 1
213 | 979081111R00 | Odvoz suti a vybour. hmot na skládku do 1 km | t | 8.4006 |  |  |  |  | 2 | 8 | 0 | 3 | 1 | 0 | 0 | 0 | 0 | 0 | 8 | 0 | 0
214 | 979081121R00 | Příplatek k odvozu za každý další 1 km | t | 117.609 |  |  |  |  | 2 | 8 | 0 | 3 | 1 | 0 | 0 | 0 | 0 | 0 | 8 | 0 | 0
215 | 979082111R00 | Vnitrostaveništní doprava suti do 10 m | t | 8.4006 |  |  |  |  | 2 | 8 | 0 | 3 | 1 | 0 | 0 | 0 | 0 | 0 | 8 | 0 | 0
216 | 979999997R00 | Poplatek za skládku čistá suť - | t | 8.4006 |  |  |  |  | 2 | 8 | 0 | 3 | 1 | 0 | 0 | 0 | 0 | 0 | 8 | 0 | 0
| Celkem za | D96 Přesuny suti a vybouraných hmot | [6 empty] | 4 |  |  |  |  | 0 | 0 | 0 | 0 | 0